## titul
Trať : | 702 |  |  |  |  | Km 39,725 | [6 empty] | Ev. č. : | 756023
| Staniční |  |  |  |  | Elektromechanické
| zabezpečovací |  |  |  |  | ústřední stavědlo vz. 5007 | [5 empty] | Kód : 6
| zařízení : |  |  |  |  | rychlostní návěstní soustava
| Dopravní stanoviště : |  |  |  |  | Dopravní kancelář ( ÚS = St.1 )
| ( km ) |  |  |  |  | 39.725
| Počet pracovníků : |  |  |  | Výpravčí - 1 §) |  | Signalista - 1 *)
Výprava vlaků s přepravou cestujících návěstí Odjezd
| Zjišťování |  |  |  |  | výpravčí // signalista ruční návěstí *) | [5 empty] | zast. - 00 // 41 *)
| konce vlaku |  |  |  |  | výpravčí | [5 empty] | proj. - 00
|  | Dopravní koleje | [6 empty] | Nástupiště u koleje
č. | Začátek | Konec | Délka | Poznámka |  |  | č. | Začátek | Konec | Délka | Poznámka
1 | 39.319 | 39.93 | 611 | Hlavní staniční kolej |  |  | 1 | 39.654 | 39.74 | 86 | č. II, úrovňové, jednostranné
2 | 39.326 | 39.885 | 559 | Vjezd - odjezd - průjezd |  |  | 2 | 39.654 | 39.75 | 96 | č. I, úrovňové, vnější
§ ) = obsazení v době stanovené "Rozkazem o výluce dopravní služby"
* ) = obsazení v době stanovené rozvrhem služby. V době nepřítomnosti přebírá jeho povinnosti výpravčí.
Červená nad Vltavou

## Červená nad Vltavou
[5 empty] | Směr : Branice | [6 empty] | Návěstidla - ŽST | [10 empty] | Návěstidla - ŽST | [9 empty] | Směr : Vlastec
[10 empty] | Vjezdová |  | Odjezdová |  |  |  | Opakovací Př | [5 empty] | Seřaďovací | Odjezdová |  |  |  |  | Vjezdová
[12 empty] | Obvod výpravčího | [7 empty] | Km 39,725 |  |  | Obvod výpravčího
| Traťové | [30 empty] | Traťové
| zabezpečovací |  |  |  | Telefonické dorozumívání |  | Kód : 1 |  |  | Př L | 38.341 | [7 empty] | KANGO | C | JPg | Stanice bez | [5 empty] | Př S | 40.87 |  |  | zabezpečovací | Telefonické dorozumívání |  |  |  | Kód : 1
| zařízení : |  |  |  | provoz podle SŽDC D 1 | [6 empty] | S 1 | 39.319 | S 2 | 39.326 | OPř S2 | 39.526 |  |  |  |  | seřaďovacích | L 1 | 39.93 | L 2 | 39.885 | [5 empty] | zařízení : | provoz podle SŽDC D 1
[10 empty] | L | 39.048 | [8 empty] | IV. / 2014 |  | návěstidel | [5 empty] | S | 40.22
| Zjišťování konce |  |  |  | výpravčí // signalista ruční návěstí *) | zast. | 00 // 41 *) | [12 empty] | Vjezdové / odjezdové rychlosti : | [11 empty] | Zjišťování konce | výpravčí // signalista ruční návěstí *) |  |  | zast. | 00 // 41 *)
| vlaku : |  |  |  | výpravčí | proj. | 00 | [12 empty] | v pokračování traťové koleje - rychlost traťová s místním omezením | [11 empty] | vlaku : | výpravčí |  |  | proj. | 00
při jízdě do odbočky - rychlost 40 km/h
[11 empty] | S 1 | [24 empty] | S
[8 empty] | 1 | [22 empty] | 5
[11 empty] | S 2 | [6 empty] | OPř S2
|  | L | [24 empty] | L 1
[9 empty] | km 39,270 | [14 empty] | L 2 | [5 empty] | km 40,000
č. | staničení | N | námezník | přest. | [29 empty] | č. | staničení | N | námezník | přest.
|  | Obvod signalisty *) | [33 empty] | Obvod signalisty *)
1 | 39.244 | 65 | 39.309 | p + z | [15 empty] | Současné vlakové cesty | [13 empty] | 5 | 40.016 | -51 | 39.965 | p + z
Vzájemně vyloučeny jsou pouze protisměrné jízdní cesty na tutéž kolej
Výhybky
Červená nad Vltavou
Výhybky
1
2
P 6270 - PZM 1 km 40,159 obsluha od DK
T
T
96
86
ÚS