## titul
Trať : | 702 |  |  |  |  | Km 44,985 | [6 empty] | Ev. č. : | 756122
| Staniční |  |  |  |  | Elektromechanické
| zabezpečovací |  |  |  |  | ústřední stavědlo vz. 5007 | [5 empty] | Kód : 6
| zařízení : |  |  |  |  | mechanická vjezdová a skupinová odjezdová návěstidla, světelná vložená návěstidla
| Dopravní stanoviště : |  |  |  |  | Dopravní kancelář ( ÚS = St.1 )
| ( km ) |  |  |  |  | 44.985
| Počet pracovníků : |  |  |  | Výpravčí - 1 §) |  | Signalista - 1 *)
Výprava vlaků s přepravou cestujících návěstí Odjezd
| Zjišťování |  |  |  |  | výpravčí // signalista ruční návěstí *) | [5 empty] | zast. - 00 // 41 *)
| konce vlaku |  |  |  |  | výpravčí | [5 empty] | proj. - 00
|  | Dopravní koleje | [6 empty] | Nástupiště u koleje
č. | Začátek | Konec | Délka | Poznámka |  |  | č. | Začátek | Konec | Délka | Poznámka
1 | 44.573 | 45.232 | 659 | Hlavní staniční kolej |  |  | 1 | 44.943 | 45.046 | 103 | č. I, úrovňové, jednostranné
3 | 44.59 | 45.258 | 668 | Vjezd - odjezd - průjezd |  |  | 3 | 44.943 | 45.063 | 120 | č. II, úrovňové, jednostranné
§ ) = obsazení v době stanovené "Rozkazem o výluce dopravní služby"
* ) = obsazení v době stanovené rozvrhem služby. V době nepřítomnosti přebírá jeho povinnosti výpravčí.
Vlastec

## Vlastec
[5 empty] | Směr : Červená nad Vltavou | [11 empty] | Návěstidla - ŽST | [10 empty] | Návěstidla - ŽST | [13 empty] | Směr : Záhoří
[15 empty] | Vjezdová |  | Odjezdová + vložená |  |  |  | Seřaďovací | [5 empty] | Seřaďovací | Odjezdová + vložená | [5 empty] | Vjezdová
[17 empty] | Obvod výpravčího | [7 empty] | Km 44,985 |  |  | Obvod výpravčího
| Traťové | [39 empty] | Traťové
| zabezpečovací |  |  |  | Telefonické dorozumívání |  |  |  | Kód : 1 | [5 empty] | Př L | 43.867 |  |  | VS 1 | 44.573 | Stanice bez |  |  | KANGO | C | JPg | Stanice bez |  |  | VL 1 | 45.232 |  |  | Př S | 46.308 | [5 empty] | zabezpečovací | Telefonické dorozumívání |  |  |  | Kód : 1
| zařízení : |  |  |  | provoz podle SŽDC D 1 | [11 empty] | S 1-3 | 44.504 |  |  | seřaďovacích | [5 empty] | seřaďovacích | L 1-3 | 45.315 | [11 empty] | zařízení : | provoz podle SŽDC D 1
[15 empty] | L | 44.315 |  |  | VS 3 | 44.59 | návěstidel |  |  |  | IV. / 2014 |  | návěstidel |  |  | VL 3 | 45.258 |  |  | S | 45.608
| Zjišťování konce |  |  |  | výpravčí // signalista ruční návěstí *) |  |  | zast. | 00 // 41 *) | [15 empty] | Vjezdové / odjezdové rychlosti : | [15 empty] | Zjišťování konce | výpravčí // signalista ruční návěstí *) |  |  | zast. | 00 // 41 *)
| vlaku : |  |  |  | výpravčí |  |  | proj. | 00 | [15 empty] | v pokračování traťové koleje - rychlost traťová s místním omezením | [15 empty] | vlaku : | výpravčí |  |  | proj. | 00
při jízdě do odbočky - rychlost 40 km/h
VS 3
[9 empty] | 44.504 | [5 empty] | 2
[9 empty] | S 1-3 |  |  |  |  | VS 1 | [30 empty] | S
[36 empty] | VL 3 |  |  |  |  | 6
[9 empty] | 1 | [12 empty] | 3 | [16 empty] | 5
|  | L | [30 empty] | VL 1 | [7 empty] | L 1-3
[12 empty] | km 44,550 | [19 empty] | 4 | [7 empty] | 45,310
Vk 1
km 45,230
č. | staničení | N | námezník | přest. |  | č. | staničení | N | námezník | přest. |  |  | poznámka | [20 empty] | č. | staničení | N | námezník | přest. |  |  | poznámka |  | č. | staničení | N | námezník | přest.
|  | Obvod signalisty *) | [8 empty] | Obvod posunu | [27 empty] | Obvod posunu | [5 empty] | Obvod signalisty *)
1 | 44.507 | 51 | 44.558 | p + z | [20 empty] | Současné vlakové cesty | [8 empty] | 4 | 45.213 | 51 | 45.264 | ručně | společný závorník s v.č.5, obsluha z ÚS
[6 empty] | 3 | 44.82 | 51 | 44.871 | ručně | společný závorník s Vk 1, obsluha z ÚS | [13 empty] | Zabezpečovací zařízení neumožňuje současné vlakové cesty | [17 empty] | 6 | 45.321 | -51 | 45.27 | p + z
2 | 44.583 | -51 | 44.532 | p + z | [20 empty] | vyjma současných odjezdů | [8 empty] | 5 | 45.288 | -51 | 45.237 | ručně | společný závorník s v.č.4, obsluha z ÚS
Výhybky
Vlastec
Výhybky
1
3
P 6275 - PZM 1 km 44,659 obsluha z ÚS
P 6276 - PZM 1 km 45,328 obsluha z ÚS
T
T
2
2 a
3 a
120
103
ÚS