## titul
Trať : | 703 |  |  |  | Km 8,450 | [6 empty] | Ev. č. : | 742221
Staniční
| zabezpečovací |  |  |  | Elektronické stavědlo | [5 empty] | Kód : 22
| zařízení : |  |  |  | ESA 11 - DŘS
| Dopravní stanoviště : |  |  |  | Dopravní kancelář
| ( km ) |  |  |  | 8.45
dálková obsluha výpravčím DOZ z ŽST Pelhřimov
| Počet pracovníků : |  |  |  | ( nouzová obsluha pohotovostním výpravčím )
| Zjišťování |  |  |  | samočinně činností | [5 empty] | zast. - 90
| konce vlaku |  |  |  | zabezpečovacího zařízení | [5 empty] | proj. - 30
|  | Dopravní koleje | [5 empty] | Nástupiště u koleje
č. | Začátek | Konec | Délka | Poznámka |  | č. | Začátek | Konec | Délka | Poznámka
1 | 7.91 | 8.548 | 638 | Hlavní staniční kolej |  | 1 | 8.433 | 8.482 | 49 | č. I, úrovňové, vnější
2 | 7.935 | 8.536 | 601 | Vjezd - odjezd - průjezd |  | 2 | 8.369 | 8.424 | 55 | č. II, úrovňové, jednostranné
Dobrá Voda u Pelhřimova

## Dobrá Voda u Pelhřimova
[5 empty] | Směr : Horní Cerekev | [7 empty] | Návěstidla - ŽST | [8 empty] | Návěstidla - ŽST | [9 empty] | Směr : Pelhřimov
[10 empty] | Vjezdová |  |  | Odjezdová |  |  |  | Seřaďovací |  |  |  | Seřaďovací | Odjezdová |  |  |  |  | Vjezdová
[13 empty] | Obvod výpravčího DOZ | [5 empty] | Km 8,450 |  |  | Obvod výpravčího DOZ
| Traťové |  |  |  | Automatické hradlo | [25 empty] | Traťové | Automatické hradlo
| zabezpečovací |  |  |  | AHP - 03 ( bez návěstního bodu ) |  | Kód : 14 |  |  | Př L | 6.931 | [5 empty] | Stanice bez | KANGO | C | JPg | Stanice bez | [5 empty] | Př S | 9.75 |  |  | zabezpečovací | ( bez návěstního bodu ) |  |  |  | Kód : 14
| zařízení : |  |  |  | obsluha z pracoviště úsekového ovládání | [7 empty] | S 1 | 7.91 | S 2 | 7.935 | seřaďovacích |  |  |  | seřaďovacích | L 1 | 8.548 | L 2 | 8.536 | [5 empty] | zařízení : | obsluha z pracoviště úsekového ovládání
[10 empty] | L | 7.631 | [5 empty] | návěstidel |  | VI. / 2012 |  | návěstidel | [5 empty] | S | 8.925
| Zjišťování konce |  |  |  | samočinně činností | zast. | 90 | [11 empty] | Vjezdové / odjezdové rychlosti : | [11 empty] | Zjišťování konce | samočinně činností |  |  | zast. | 90
| vlaku : |  |  |  | zabezpečovacího zařízení | proj. | 30 | [11 empty] | v pokračování traťové koleje - rychlost traťová s místním omezením | [11 empty] | vlaku : | zabezpečovacího zařízení |  |  | proj. | 30
při jízdě do odbočky - rychlost 40 km/h
PSt.1
( v.č. 1 )
[10 empty] | S 1 | [24 empty] | S
[8 empty] | 1 | [21 empty] | 2
|  | L | [9 empty] | S 2 | [14 empty] | L 1
PSt.2
( v.č. 2 )
L 2
č. | staničení | N | námezník | přest. | [28 empty] | č. | staničení | N | námezník | přest.
|  | Obvod výpravčího DOZ | [32 empty] | Obvod výpravčího DOZ
Současné vlakové cesty
1 | 7.836 | 51 | 7.887 | elm. | [14 empty] | Vzájemně vyloučeny jsou pouze protisměrné jízdní cesty na tutéž kolej | [13 empty] | 2 | 8.622 | -51 | 8.571 | elm.
Výhybky
Dobrá Voda u Pelhřimova
Výhybky
1
2
P 6337 - PZM 2 km 7,680 trvale uzamčen
P 6338 - 3SNI km 8,629
55
49