## titul
Trať : | 703 |  |  |  | Km 28,642 | [6 empty] | Ev. č. : | 742726
Staniční
| zabezpečovací |  |  |  | Elektronické stavědlo | [5 empty] | Kód : 22
| zařízení : |  |  |  | ESA 11 - DŘS
| Dopravní stanoviště : |  |  |  | Dopravní kancelář
| ( km ) |  |  |  | 28.642
dálková obsluha výpravčím DOZ z ŽST Pelhřimov
| Počet pracovníků : |  |  |  | ( nouzová obsluha pohotovostním výpravčím )
| Zjišťování |  |  |  | samočinně činností | [5 empty] | zast. - 90
| konce vlaku |  |  |  | zabezpečovacího zařízení | [5 empty] | proj. - 30
|  | Dopravní koleje | [5 empty] | Nástupiště u koleje
č. | Začátek | Konec | Délka | Poznámka |  | č. | Začátek | Konec | Délka | Poznámka
1 | 28.413 | 28.71 | 297 | Hlavní staniční kolej |  | 1 | 28.645 | 28.705 | 60 | č. I, úrovňové, jednostranné
2 | 28.421 | 28.7 | 279 | Vjezd - odjezd - průjezd |  | 2 | 28.576 | 28.636 | 60 | č. II, úrovňové, jednostranné
Nová Cerekev

## Nová Cerekev
[5 empty] | Směr : Pelhřimov | [10 empty] | Návěstidla - ŽST | [13 empty] | Návěstidla - ŽST | [12 empty] | Směr : Pacov
[13 empty] | Vjezdová |  |  | Odjezdová |  |  |  | Seřaďovací | [6 empty] | Seřaďovací |  |  | Odjezdová | [5 empty] | Vjezdová
[16 empty] | Obvod výpravčího DOZ | [6 empty] | Km 28,642 | [6 empty] | Obvod výpravčího DOZ
| Traťové |  |  |  | Automatické hradlo | [36 empty] | Traťové | Automatické hradlo
| zabezpečovací |  |  |  | ( bez návěstního bodu ) |  |  |  | Kód : 14 |  |  |  | Př L | 27.295 | [5 empty] | Stanice bez |  | KANGO | C | JPg |  |  | Stanice bez | [8 empty] | Př S | 29.824 |  |  |  |  | zabezpečovací | ( bez návěstního bodu ) |  |  |  | Kód : 14
| zařízení : |  |  |  | obsluha z pracoviště úsekového ovládání | [10 empty] | S 1 | 28.413 | S 2 | 28.421 | seřaďovacích | [6 empty] | seřaďovacích |  |  | L 1 | 28.71 | L 2 | 28.7 | [8 empty] | zařízení : | obsluha z pracoviště úsekového ovládání
[13 empty] | L | 27.998 | [5 empty] | návěstidel |  |  | VI. / 2012 |  |  |  | návěstidel | [8 empty] | S | 29.124
| Zjišťování konce |  |  |  | samočinně činností |  |  | zast. | 90 | [13 empty] | Vjezdové / odjezdové rychlosti : | [18 empty] | Zjišťování konce | samočinně činností |  |  | zast. | 90
| vlaku : |  |  |  | zabezpečovacího zařízení |  |  | proj. | 30 | [13 empty] | v pokračování traťové koleje - rychlost traťová s místním omezením | [18 empty] | vlaku : | zabezpečovacího zařízení |  |  | proj. | 30
při jízdě do odbočky - rychlost 40 km/h
PSt.1
( v.č. 2 )
[12 empty] | ( EZ Vk 1 / 1t / 1 ) |  |  | Vk 1 | [13 empty] | Vk 2
[20 empty] | S 1 | [25 empty] | S
[12 empty] | 1 | [22 empty] | 4 |  |  |  | 5
[14 empty] | 2 | [6 empty] | S 2
|  | L | [25 empty] | L 1
3
[27 empty] | L 2 | [9 empty] | PSt.2
( v.č. 5, PZS )
( EZ Vk 2 / 4t / 4 )
SL1
Vlečka č.:
[25 empty] | 5168 | EZ
( v.č. SL1 / 3t / 3 )
č. | staničení | N | námezník | přest. |  | č. | staničení | N | námezník | přest. |  | poznámka | [23 empty] | č. | staničení | N | námezník | přest. |  | poznámka |  | č. | staničení | N | námezník | přest.
|  | Obvod výpravčího DOZ | [8 empty] | Obvod posunu | [29 empty] | Obvod posunu |  |  |  |  | Obvod výpravčího DOZ
[36 empty] | 3 | 28.769 | -51 | 28.718 | ručně | výměnový zámek v závislosti na v.č. SL 1
2 | 28.333 | 51 | 28.384 | elm. |  | 1 | 28.3 | 51 | 28.351 | ručně | výměnový zámek, klíč Vk 1 / 1t / 1 držen v EMZ na PSt.1 | [11 empty] | Současné vlakové cesty | [12 empty] | 4 | 28.779 | -51 | 28.728 | ručně | výměnový zámek, klíč Vk 2 / 4t / 4 držen v EMZ na PSt.2 |  |  | 5 | 28.812 | -51 | 28.761 | elm.
[23 empty] | Vzájemně vyloučeny jsou pouze protisměrné jízdní cesty na tutéž kolej | [12 empty] | SL1 | 28.654 | 42 | 28.696 | ručně | výměnový zámek, klíč SL 1 / 3t / 3 držen v EMZ v kolejišti
Výhybky
Nová Cerekev
Výhybky
1
2
3
P 6363 - 3SBLI km 28,820
60
60