## Titul
Trať : | 704 |  |  |  |  | Km 18,079 | [6 empty] | Ev. č. : | 734921
| Staniční |  |  |  |  | R Z Z - AŽD 71
| zabezpečovací |  |  |  |  | tlačítková volba, cestový systém | [5 empty] | Kód : 13
| zařízení : |  |  |  |  | rychlostní návěstní soustava
| Dopravní stanoviště : |  |  |  |  | Dopravní kancelář
| ( km ) |  |  |  |  | 18.079 |  |  |  | Dozorce výhybek - 1 *)
| Počet pracovníků : |  |  |  |  | Výpravčí - 1
| Zjišťování |  |  |  |  | samočinně činností | [5 empty] | zast. - 90
| konce vlaku |  |  |  |  | zabezpečovacího zařízení | [5 empty] | proj. - 30
| Traťové |  |  |  | směr : Odb Dobřejovice |  |  |  | směr : Ševětín
| zabezpečovací |  |  |  | Automatické hradlo |  |  |  | Reléový traťový souhlas
| zařízení : |  |  |  | AH - 83 obousměrné ( bez návěstního bodu ) |  |  |  | RTS s kontrolou volnosti tratě
| Kód : |  |  |  | 14 |  |  |  | 6
| Zjišťování |  |  |  |  | samočinně činností | [5 empty] | zast. - 90
| konce vlaku |  |  |  |  | zabezpečovacího zařízení | [5 empty] | proj. - 30
|  | Dopravní koleje | [6 empty] | Nástupiště u koleje
č. | Začátek | Konec | Délka | Poznámka |  |  | č. | Začátek | Konec | Délka | Poznámka
1 | 17.545 | 18.397 | 852 | Hlavní staniční kolej, NTV
[7 empty] | 1 | 18.033 | 18.331 | 298 | č. III, úrovňové, jednostranné
2 | 17.545 | 18.347 | 802 | Hlavní staniční kolej, NTV
[7 empty] | 2 | 17.965 | 18.331 | 366 | č. II, úrovňové, jednostranné
3 | 17.545 | 18.397 | 852 | Vjezd - odjezd - průjezd, NTV
[7 empty] | 4 | 18.01 | 18.331 | 321 | č. I, úrovňové, vnější
4 | 17.545 | 18.397 | 852 | Vjezd - odjezd - průjezd, NTV
* ) = obsazení v době stanovené rozvrhem služby. V době nepřítomnosti přebírá jeho povinnosti výpravčí.
Chotýčany

## Chotýčany
|  | Návěstidla - Odb Dobřejovice | [14 empty] | Návěstidla - ŽST | [27 empty] | Návěstidla - ŽST
[11 empty] | Vjezdová | [5 empty] | Odjezdová |  |  |  |  | Opakovací Př | [19 empty] | Seřaďovací |  |  | Odjezdová | [5 empty] | Vjezdová
Na Odb Dobřejovice |  |  |  |  | Na Odb Dobřejovice | [11 empty] | Obvod výpravčího | [15 empty] | Km 18,079 | [11 empty] | Obvod výpravčího
od Hluboké n/Vl. - Zámostí : |  |  |  |  | od Chotýčan | [5 empty] | Z koleje č. 2 |  | Z koleje č. 1
|  |  |  | km 14,826 | správný |  | nesprávný | [24 empty] | KANGO | C | JPg | [12 empty] | L 2 | 18.347
[11 empty] | Př 2L | 15.798 | Př 1L | 15.798 |  |  | S 1 | 17.545 | S 3 | 17.545 |  | OPř S1 | 17.845 | OPř S3 | 17.845 | [16 empty] | Stanice bez | [8 empty] | Př S | 19.48
Př L | 12.834 |  |  |  | Př 1S | 15.297 | Př 2S | 15.297 |  |  | OPř 2L | 16.64 | OPř 1L | 16.64 | [18 empty] | IV. / 2014 | [8 empty] | seřaďovacích |  |  | L 1 | 18.397 | L 3 | 18.397
[17 empty] | S 2 | 17.545 | S 4 | 17.545 |  | OPř S2 | 17.858 | OPř S4 | 17.86 | [16 empty] | návěstidel | [8 empty] | S | 18.814
L | 13.96 |  |  |  | 1 S | 14.524 | 2 S | 14.524 |  |  | 2 L | 17.04 | 1 L | 17.04 | [18 empty] | Vjezdové / odjezdové rychlosti : | [13 empty] | L 4 | 18.397
v pokračování traťové koleje - rychlost traťová s místním omezením
při jízdě do odbočky - není-li uvedeno jinak, rychlost 40 km/h
PSt.1
[21 empty] | ( v.č. 1 / 4, 2 / 3, 5, 6 ) |  |  |  |  | S 3 |  | OPř S3
PSt.2
( v.č. 8, 9, 10 )
[26 empty] | S 1 |  | OPř S1
|  |  | 1 L | [7 empty] | 1 | [5 empty] | 3 | [6 empty] | 5 | [12 empty] | L 3
8
[26 empty] | S 2 |  |  | OPř S2 | [19 empty] | S
[37 empty] | L 1 |  |  |  | 10
|  |  | 2 L | [7 empty] | 2 | [5 empty] | 4 | [6 empty] | 6 |  | S 4 |  |  | OPř S4 | [9 empty] | 9
L 2
7
L 4
18.244
Vk 1
EZ
( Vk 1 / 7 )
č. | staničení | N | námezník | přest. | č. | staničení | přest. |  | č. | staničení | přest. |  | č. | staničení | N | námezník | přest. |  |  | poznámka | [22 empty] | č. | staničení | přest. |  | č. | staničení | N | námezník | přest.
[5 empty] | Obvod výpravčího | [12 empty] | Obvod posunu | [28 empty] | Obvod výpravčího
[5 empty] | 901 | 17.313 | křiž.
1 | 17.272 | 55 | 17.327 | elm. |  |  |  |  | 5 | 17.462 | elm. | [31 empty] | 8 | 18.474 | elm.
[5 empty] | 3 | 17.354 | elm. | [5 empty] | 7 | 17.841 | 51 | 17.892 | ručně | výměnový zámek, klíč Vk1 / 7 držen v EMZ v kolejišti | [8 empty] | Současné vlakové cesty | [19 empty] | 10 | 18.529 | -55 | 18.474 | elm.
2 | 17.272 | 55 | 17.327 | elm. |  |  |  |  | 6 | 17.462 | elm. | [15 empty] | Vzájemně vyloučeny jsou všechny : 1) - protisměrné jízdní cesty na tutéž kolej | [15 empty] | 9 | 18.495 | elm.
[5 empty] | 4 | 17.354 | elm. | [19 empty] | 2) - jízdní cesty mající předepsanou rozdílnou polohu alespoň jedné pojížděné nebo odvratné výhybky
Výhybky
Výhybky
Chotýčany
1 *
2 *
4 *
3 *
1
2
321
60
60
366
298
6