## Ševětín
Směr : Chotýčany | [18 empty] | Návěstidla - ŽST | [29 empty] | Návěstidla - ŽST | [10 empty] | Směr : Dynín
[15 empty] | Vjezdová |  |  |  | Odjezdová |  |  |  | Seřaďovací | [5 empty] | Trať : 704 |  |  |  | Km 22,246 | [5 empty] | Ev. č. : 735027 | [5 empty] | Seřaďovací |  |  |  | Odjezdová |  |  |  | Vjezdová
[19 empty] | Obvod výpravčího | [29 empty] | Obvod výpravčího
| Traťové | [51 empty] | Z koleje č. 2 |  | Z koleje č. 1 | [5 empty] | Traťové |  |  |  | Automatické hradlo
| zabezpečovací |  |  |  | Automatické hradlo |  |  |  | Kód : 14 | [11 empty] | S 2 | 21.778 | Se 2 | 21.522 | [5 empty] | Staniční |  |  |  | R Z Z - AŽD 71 | [10 empty] | Se 5 | 22.452 | Se 8 | 22.606 |  |  | L 2 | 22.394 | [8 empty] | zabezpečovací |  |  |  | AH - 83 obousměrné ( s návěstním bodem ) |  |  |  | Kód : 14
| zařízení : |  |  |  | AH - 83 ( bez návěstního bodu ) | [9 empty] | Př L | 20.06 | [13 empty] | zabezpečovací |  |  |  | číslicová volba, cestový systém |  |  |  | Kód : 14 | [14 empty] | Př 2S | 24.185 | Př 1S | 24.186 |  |  |  |  | zařízení : |  |  |  | zabezpečená jízda proti správnému směru
[19 empty] | S 1 | 21.679 | S 3 | 21.659 | Se 3 | 21.593 | [5 empty] | zařízení : |  |  |  | rychlostní návěstní soustava | [10 empty] | Se 6 | 22.475 | Se 9 | 22.676 | L 1 | 22.485 | L 3 | 22.485
[15 empty] | L | 21.115 | [36 empty] | 2 S | 23.08 | 1 S | 23.08
| Zjišťování konce |  |  |  | samočinně činností |  |  | zast. | 90 | [11 empty] | S 4 | 21.793 | Se 4 | 21.702 | [20 empty] | Se 7 | 22.478 | Se 10 | 22.694 |  |  | L 4 | 22.389 | [8 empty] | Zjišťování konce |  |  |  | samočinně činností |  |  | zast. | 90
| vlaku : |  |  |  | zabezpečovacího zařízení |  |  | proj. | 30 | [20 empty] | Dopravní stanoviště : |  |  |  | Dopravnн kancelбш | [26 empty] | vlaku : |  |  |  | zabezpečovacího zařízení |  |  | proj. | 30
[30 empty] | ( km ) |  |  |  | 22,246
[30 empty] | Počet pracovníků : |  |  |  | Výpravčí - 1 |  |  | Dozorce výhybek - 1
Oddílová - AH Neplachov ( km 26,080 )
[32 empty] | EZ | [10 empty] | EZ | [16 empty] | do Dynína směr : | [5 empty] | z Dynína směr :
[32 empty] | ( 7 / 8 ) | [10 empty] | ( Vk1 / 9 ) | [16 empty] | správný |  | nesprávný |  |  |  | nesprávný |  | správný
[42 empty] | Vk 1 | [7 empty] | Vk 3 | [9 empty] | Př 2Lo | 25.099 | Př 1Lo | 25.099 |  |  | Př 2So | 26.833 | Př 1So | 26.833
[28 empty] | 22.03 |  |  |  | 8 |  |  |  | 22.175
[60 empty] | 2 Lo | 26.099 | 1 Lo | 26.099 |  |  | 2 So | 25.829 | 1 So | 25.827
S 3
[29 empty] | 7 | [10 empty] | 9 | [8 empty] | Se 7
[53 empty] | 15 |  |  |  | Se 8
|  | L | [10 empty] | S 1 | [47 empty] | Se 9 | [6 empty] | 1 S
[8 empty] | 3 | [41 empty] | L 3 | [6 empty] | 17 | 18
[10 empty] | 4 | [7 empty] | S 2 | [29 empty] | Se 6 | [5 empty] | 16 | [7 empty] | Se 10
[5 empty] | Se 2 |  |  | Se 3 | [41 empty] | L 1
[9 empty] | 21.605 |  |  |  |  | 5 6 | [5 empty] | S 4 | [27 empty] | 13 | 14 | [12 empty] | 19
[11 empty] | Vk T | [32 empty] | L 2 |  |  |  | Se 5 | [19 empty] | 2 S
Se 4
[42 empty] | 10 |  | 12 | [11 empty] | 22.59
Vk 2
L 4
EZ
[29 empty] | Současné vlakové cesty | [9 empty] | Vjezdové / odjezdové rychlosti : |  |  |  | ( 10 / 11 )
[29 empty] | Vzájemně vyloučeny jsou všechny : 1) - protisměrné jizdní cesty na tutéž kolej | [9 empty] | v pokračování traťové koleje - rychlost traťová s místním omezením
[29 empty] | 2) - jízdní cesty mající předepsanou rozdílnou polohu alespoň jedné pojížděné nebo odvratné výhybky | [9 empty] | při jízdě do odbočky - není-li uvedeno jinak, rychlost 40 km/h
č. | staničení | N | námezník | přest. |  | č. | staničení | N | námezník | přest. |  |  |  |  | č. | staničení | N | námezník | přest. |  |  | poznámka |  |  | č. | Začátek | Konec | Délka |  |  | Poznámka |  |  | C | č. | Začátek | Konec |  | Délka |  | Poznámka | [13 empty] | č. | staničení | N | námezník | přest. | č. | staničení | N | námezník | přest. |  | č. | staničení | N | námezník | přest.
[5 empty] | Obvod výpravčího | [14 empty] | Obvod posunu | [41 empty] | Obvod výpravčího
[25 empty] | 1 | 21.679 | 22.485 | 806 |  |  | Hlavní staniční kolej, NTV
[6 empty] | 4 | 21.626 | 51 | 21.677 | elm. |  |  |  |  | 7 | 22.043 | 51 | 22.094 | ruč. | vým. zámek, klíč 7 / 8 držen v EMZ v kolejišti | [13 empty] | SENA | 1 | 22.119 | 22.353 |  | 234 |  | Č. II , úrovňové, jednostranné | [13 empty] | 12 | 22.392 | 51 | 22.443 | elm. | 15 | 22.541 | -51 | 22.49 | elm.
[15 empty] | 8 | 22.117 | -48 | 22.069 | ruč. | kontrol. zámek, klíč 7 / 8 držen v EMZ v kolejišti |  |  |  |  | 2 | 21.778 | 22.394 | 616 |  |  | Vjezd - odjezd - průjezd, NTV |  |  | JPg | [31 empty] | 18 | 22.617 | 51 | 22.668 | elm.
3 | 21.593 | 51 | 21.644 | elm. |  | 5 | 21.701 | -51 | 21.65 | elm. | [24 empty] | 2 | 22.119 | 22.373 |  | 254 |  | Č. III , úrovňové, jednostranné | [13 empty] | 13 | 22.47 | -51 | 22.419 | elm. | 16 | 22.552 | -51 | 22.501 | elm.
[15 empty] | 9 | 22.25 | 51 | 22.301 | ruč. | vým. zámek, klíč Vk1 / 9 držen v EMZ v kolejišti |  |  |  |  | 3 | 21.659 | 22.485 | 826 |  |  | Vjezd - odjezd - průjezd, NTV |  |  | VII. | [31 empty] | 19 | 22.693 | -51 | 22.642 | elm.
[6 empty] | 6 | 21.707 | 65 | 21.772 | elm. |  |  |  |  | 10 | 22.314 | 51 | 22.365 | - | zab. zař. demontováno, výhybka bude snesena | [13 empty] | 2003 | 3 | 22.045 | 22.249 |  | 204 |  | Č. I , úrovňové, vnější | [13 empty] | 14 | 22.476 | 51 | 22.527 | elm. | 17 | 22.605 | -51 | 22.554 | elm.
[25 empty] | 4 | 21.793 | 22.389 | 596 |  |  | Vjezd - odjezd - průjezd, NTV
Výhybky
Návěstidla - trať
Ševětín
Výhybky
2 *
3 *
4*
Dopravní koleje
Nástupiště u koleje
Výhybky
2a *
60
60
1 *
5
1
2
4 a
PZS - 3ZNl km 22,613
5 a

## Ševětín-výhled
|  | Návěstidla - trať | [15 empty] | Návěstidla - ŽST | [28 empty] | Návěstidla - ŽST | [10 empty] | Návěstidla - trať
[14 empty] | Vjezdová |  |  |  | Odjezdová |  |  |  |  | Seřaďovací | [17 empty] | Seřaďovací | [5 empty] | Odjezdová |  |  |  | Vjezdová
Do / z Chotýčan | [17 empty] | Obvod výpravčího | [8 empty] | Km 22,248 | [19 empty] | Obvod výpravčího | [8 empty] | Do Dynína |  |  |  | Oddílová |  | Z Dynína
[51 empty] | Z koleje č. 2 |  | Z koleje č. 1 |  |  | směr : |  |  |  | AH Neplachov |  | směr :
[26 empty] | KANGO | C | JPg | [12 empty] | Se 5 | 22.451 | Se 8 | 22.603 | [11 empty] | správný |  | nesprávný |  | km 26,080 |  | správný |  | nesprávný
[14 empty] | Př 1L | 20.06 |  |  | S 1 | 21.735 | S 3 | 21.735 | [25 empty] | L 1 | 22.474 | L 3 | 22.486 | Př 2S | 24.185 | Př 1S | 24.186
|  | Mezistaniční úsek tvoří pouze jeden oddíl | [20 empty] | Se 1 | 21.584 |  |  | I. / 2014 ( podle projektu ) | [13 empty] | Se 6 | 22.476 | Se 9 | 22.676 | [11 empty] | Př 2Lo | 25.099 | Př 1Lo | 25.099 |  |  | Př 1So | 26.833 | Př 2So | 26.833
|  | ( bez návěstních bodů ) | [11 empty] | 1 L | 21.115 |  |  | S 2 | 21.742 | S 4 | 21.742 | [25 empty] | L 2 | 22.394 | L 4 | 22.388 | 2 S | 23.08 | 1 S | 23.08
[41 empty] | Se 7 | 22.478 | Se 10 | 22.694 | [11 empty] | 2 Lo | 26.099 | 1 Lo | 26.099 |  |  | 1 So | 25.827 | 2 So | 25.829
Vjezdové / odjezdové rychlosti :
v pokračování traťové koleje - rychlost traťová s místním omezením
při jízdě do odbočky - není-li uvedeno jinak, rychlost 40 km/h
[29 empty] | EZ |  |  |  |  | EZ
[29 empty] | ( v.č. 7 / 8 ) |  |  |  |  | ( Vk 1 / 9 )
[30 empty] | Účelové koleje SŽDC |  |  |  | Vk 1 |  |  |  |  | Vk 3
[27 empty] | 22.055 |  | 8 |  | 22.185
S 3
[25 empty] | 7 | [6 empty] | 9 | [7 empty] | Se 7 |  |  | 15
Se 8
|  | 1 L | [19 empty] | S 1 | [30 empty] | Se 9 | [10 empty] | 1 S
[10 empty] | 1 | [5 empty] | 2 | [23 empty] | L 3 |  |  |  | 16 |  |  |  | 17 |  | 18
[22 empty] | S 2 | [16 empty] | Se 6 | [14 empty] | Se 10
[10 empty] | Se 1 | [29 empty] | L 1
3
[22 empty] | S 4 | [15 empty] | Se 5 | 13 | 14 | [13 empty] | 19
[35 empty] | L 2 | [28 empty] | 2 S
[33 empty] | 10 |  | 12 | [8 empty] | 22.555
Vk 2
L 4
EZ
( v.č. 10 )
č. | staničení | N | námezník | přest. | č. | staničení | přest. | č. | staničení | N | námezník | přest. |  |  | poznámka | [27 empty] | č. | staničení | N | námezník | přest. |  |  | poznámka |  |  | č. | staničení | přest. | č. | staničení | přest. |  | č. | staničení | N | námezník | přest.
|  |  |  | Obvod výpravčího | [8 empty] | Obvod posunu | [34 empty] | Obvod posunu | [9 empty] | Obvod výpravčího
[53 empty] | 12 | 22.392 | elm. | 15 | 22.541 | elm.
[5 empty] | 2 | 21.666 | elm. | 7 | 22.043 | 51 | 22.094 | ručně | výměnový zámek, klíč v.č. 7 / 8 držen v EMZ v kolejišti | [23 empty] | Dynínské zhlaví | [5 empty] | 9 | 22.25 | 46 | 22.296 | ručně | výměnový zámek, klíč Vk 1 / 9 držen v EMZ v kolejišti | [11 empty] | 18 | 22.617 | 51 | 22.668 | elm.
1 | 21.586 | 105 | 21.691 | elm. | [22 empty] | Současné vlakové cesty | [8 empty] | Z / na | na / z k.č. | přes vyhybky | [14 empty] | 13 | 22.47 | elm. | 16 | 22.552 | elm.
[5 empty] | 3 | 21.675 | elm. | 8 | 22.117 | -46 | 22.071 | ručně | výměnový zámek v závislosti na v.č. 7 | [13 empty] | Vzájemně vyloučeny jsou všechny : 1) - protisměrné jízdní cesty na tutéž kolej | [15 empty] | 10 | 22.314 | 51 | 22.365 | ručně | výměnový zámek, klíč v.č. 10 držen v EMZ v kolejišti | [11 empty] | 19 | 22.693 | -51 | 22.642 | elm.
[27 empty] | 2) - jízdní cesty mající předepsanou rozdílnou polohu alespoň jedné pojížděné nebo odvratné výhybky | [8 empty] | traťové koleje č. 2 | 2, 4 | 18, 17, 16 | [14 empty] | 14 | 22.476 | elm. | 17 | 22.605 | elm.
Výhybky
Výhybky
Ševětín
Variantní vlakové cesty
P 6099 - 3ZNI km 22,613
1
2
5 a
5 b
4 a
5
254
234
204
1 *
2 *
4 *
3 *
50
50
100
5
5
5