## titul
Trať : | 704 |  |  |  | Km 29,050 | [6 empty] | Ev. č. : | 735225
| Staniční |  |  |  | R Z Z - AŽD 71
| zabezpečovací |  |  |  | číslicová volba, cestový systém | [5 empty] | Kód : 14
| zařízení : |  |  |  | rychlostní návěstní soustava
| Dopravní stanoviště : |  |  |  | Dopravní kancelář
| ( km ) |  |  |  | 29.05
| Počet pracovníků : |  |  |  | Výpravčí - 1
| Zjišťování |  |  |  | samočinně činností | [5 empty] | zast. - 90
| konce vlaku |  |  |  | zabezpečovacího zařízení | [5 empty] | proj. - 30
|  | Dopravní koleje | [5 empty] | Nástupiště u koleje
č. | Začátek | Konec | Délka | Poznámka |  | č. | Začátek | Konec | Délka | Poznámka
1 | 28.541 | 29.272 | 731 | Hlavní staniční kolej, NTV |  | 1 | 29 | 29.25 | 250 | Č. II , úrovňové, jednostranné
2 | 28.563 | 29.3 | 737 | Vjezd - odjezd - průjezd, NTV |  | 2 | 28.948 | 29.198 | 250 | Č. III , úrovňové, jednostranné
3 | 28.615 | 29.252 | 637 | Vjezd - odjezd - průjezd, NTV |  | 3 | 29.019 | 29.25 | 231 | Č. I , úrovňové, jednostranné
4 | 28.563 | 29.271 | 708 | Vjezd - odjezd - průjezd, NTV |  | 5 | 29.06 | 29.27 | 210 | úrovňové, vnější
Dynín

## Dynín
0
| Směr : Ševětín | [16 empty] | Návěstidla - ŽST | [37 empty] | Návěstidla - ŽST | [9 empty] | Směr : výhybna Horusice
[14 empty] | Vjezdová |  |  |  | Odjezdová | [5 empty] | Seřaďovací | [27 empty] | Seřaďovací |  |  |  | Odjezdová |  |  |  |  | Vjezdová
[20 empty] | Obvod výpravčího | [20 empty] | Km 29,050 | [14 empty] | Obvod výpravčího
|  | Traťové |  |  |  | Automatické hradlo | [7 empty] | Z koleje č. 2 |  | Z koleje č. 1 | [50 empty] | Traťové
|  | zabezpečovací |  |  |  | AH - 83 obousměrné ( s návěstním bodem ) |  |  |  | Kód : 14 | [13 empty] | Se 3 | 28.321 | Se 8 | 28.62 | [12 empty] | SENA | C | JPg | [9 empty] | Se101 | 29.325 | Se 15 | 29.478 |  |  | L 2 | 29.3 | [7 empty] | zabezpečovací |  |  |  | Automatické hradlo |  |  |  | Kód : 14
|  | zařízení : |  |  |  | zabezpečená jízda proti správnému směru | [7 empty] | Př 2L | 27.27 | Př 1L | 27.27 | S 1 | 28.541 | S 3 | 28.615 | Se 1 | 28.05 | Se 4 | 28.34 | Se 9 | 28.65 | [13 empty] | VII. / 2003 | [19 empty] | Př S | 30.425 |  |  |  |  | zařízení : |  |  |  | AH - 83 ( bez návěstního bodu )
[24 empty] | Se 5 | 28.429 | Se 10 | 28.695 | [24 empty] | Se 13 | 29.26 | Se 16 | 29.6 | L 1 | 29.272 | L 3 | 29.252
[14 empty] | 2 L | 28 | 1 L | 28 | S 2 | 28.563 | S 4 | 28.563 | Se 2 | 28.05 | Se 6 | 28.511 | Se 11 | 28.715 | [13 empty] | Vjezdové / odjezdové rychlosti : | [19 empty] | S | 29.725
|  | Zjišťování konce |  |  |  | samočinně činností |  |  | zast. | 90 | [13 empty] | Se 7 | 28.58 | Se 12 | 28.716 | [13 empty] | v pokračování traťové koleje - rychlost traťová s místním omezením | [10 empty] | Se 14 | 29.349 | Se 17 | 29.675 |  |  | L 4 | 29.271 | [7 empty] | Zjišťování konce |  |  |  | samočinně činností |  |  | zast. | 90
|  | vlaku : |  |  |  | zabezpečovacího zařízení |  |  | proj. | 30 | [30 empty] | při jízdě do odbočky - není-li uvedeno jinak, rychlost 40 km/h | [25 empty] | vlaku : |  |  |  | zabezpečovacího zařízení |  |  | proj. | 30
[37 empty] | Vlečka Zemědělské služby a.s. | [13 empty] | AVk 1
[28 empty] | S2 |  |  | S5 | [9 empty] | S10 |  |  |  | S11
[33 empty] | S6 | S7 | [15 empty] | A1 | [14 empty] | A2
Oddílová - AH Neplachov ( km 26,080 )
| ze Ševětína směr : | [5 empty] | do Ševětína směr : | [22 empty] | S4 | Se 11 | [7 empty] | S8 | EZ | [6 empty] | S13
| správný |  | nesprávný |  |  |  | nesprávný |  | správný | [16 empty] | PSt.1 + 2 | [5 empty] | Se 12 |  | EZ | [5 empty] | ( SVk 1 / S9 / 9 ) | [7 empty] | SVk 2 |  |  | AVk 2 | [5 empty] | Vlečka Agropodnik a.s.
[26 empty] | ( 4, 7, 8, S1, S3 ) | [7 empty] | ( S7 ) | [6 empty] | S9
| Př 2Lo | 25.099 | Př 1Lo | 25.099 |  |  | Př 2So | 26.833 | Př 1So | 26.833 | [40 empty] | EZ
[29 empty] | S3 |  | Se 10 | [10 empty] | SVk 1 | [8 empty] | ( AVk 2 / AVk 1 )
| 2 Lo | 26.099 | 1 Lo | 26.099 |  |  | 2 So | 25.829 | 1 So | 25.827 | [6 empty] | 28.48 | [10 empty] | S1
S12
[25 empty] | Se 8 |  |  | Se 9 | [28 empty] | Vk 1
[20 empty] | 28.53 |  |  |  |  | 8 | [22 empty] | 9
[23 empty] | Se 7 |  | S 3
[22 empty] | 7 | [34 empty] | Se 13
[60 empty] | 10 |  | Se 14 | [6 empty] | Se 15
|  | 1 L |  | Se 1 | [16 empty] | S 1 | [53 empty] | S
[12 empty] | 2 |  | 3 |  | 4 | [40 empty] | L 3 |  |  |  |  | 11 | [6 empty] | 13
[8 empty] | Se 4 | [48 empty] | L 1
[14 empty] | Se 5 | [8 empty] | S 2 | [48 empty] | Se 16 |  | Se 17
[8 empty] | 1 | [10 empty] | 5 6 | [44 empty] | 12
|  | 2 L |  | Se 2 | [18 empty] | S 4 | [36 empty] | L 2 |  | Se 101
[8 empty] | Se 3 | [10 empty] | Se 6
[58 empty] | 10A | [8 empty] | 29.435
[41 empty] | Současné vlakové cesty | [16 empty] | L 4
Vzájemně vyloučeny jsou všechny : 1) - protisměrné jízdní cesty na tutéž kolej
2) - jízdní cesty mající předepsanou rozdílnou polohu alespoň jedné pojížděné nebo odvratné výhybky
| č. | staničení | N | námezník | přest. |  | č. | staničení | N | námezník | přest. | č. | staničení | N | námezník | přest. | [44 empty] | č. | staničení | N | námezník | přest. | č. | staničení | N | námezník | přest. |  | č. | staničení | N | námezník | přest.
[9 empty] | Obvod výpravčího | [58 empty] | Obvod výpravčího
[32 empty] | č. | staničení | N | námezník | přest. |  | poznámka |  |  |  | č. | staničení | N | námezník | přest. |  |  | poznámka
[7 empty] | 3 | 28.429 | 51 | 28.48 | elm. | 6 | 28.511 | 51 | 28.562 | elm. | [20 empty] | Obvod posunu - vlečka Zemědělské služby a.s. | [9 empty] | Obvod posunu
| 1 | 28.321 | 51 | 28.372 | elm. | [26 empty] | S 1 |  |  | 0 | elm. | obsluha z PSt. 2 | [23 empty] | 10A | 29.274 | 51 | 29.325 | elm. | 11 | 29.349 | -51 | 29.298 | elm.
[7 empty] | 4 | 28.462 | 51 | 28.513 | elm. | 7 | 28.549 | 51 | 28.6 | elm. | [15 empty] | S 3 |  |  | 0 | elm. | obsluha z PSt. 2 | [34 empty] | 13 | 29.478 | -75 | 29.403 | elm.
| 2 | 28.397 | -51 | 28.346 | elm. | [26 empty] | S 7 |  |  |  | ruč. | vým. zámek, klíč S7 držen v EMZ v kolejišti |  |  |  |  | 9 | 29.01 | -48 | 28.962 | ruč. | vým. zámek, klíč SVk1 / S9 / 9 držen v EMZ v kolejišti | [13 empty] | 10 | 29.316 | -42 | 29.274 | elm. | 12 | 29.392 | -65 | 29.327 | elm.
[7 empty] | 5 | 28.505 | -51 | 28.454 | elm. | 8 | 28.603 | 51 | 28.654 | elm. | [15 empty] | S 9 |  |  |  | ruč. | vým. zámek, klíč SVk1 / S9 / 9 držen v EMZ v kolejišti
[32 empty] | S 12 |  |  |  | ruč. | bez zabezpečení
Výhybky
Dynín
Výhybky
1 *
3 *
4*
Výhybky
2 *
2
1
Výhybky
Návěstidla - trať
PZS - 3SBl km 29,609
60
80
101 a
5 a *
109
107
103
101
5 *
201
202
4 b *

## Dynín-výhled
|  | Návěstidla - trať | [12 empty] | Návěstidla - ŽST | [30 empty] | Návěstidla - ŽST | [9 empty] | Návěstidla - ŽST | [12 empty] | Návěstidla - trať
[11 empty] | Vjezdová |  |  |  | Odjezdová |  |  |  |  | Seřaďovací | [27 empty] | Seřaďovací |  |  |  | Odjezdová | [7 empty] | Vjezdová
Z Ševětína |  |  |  | Oddílová | Do Ševětína | [9 empty] | Obvod výpravčího RZZ | [26 empty] | Km 29,063 |  |  |  | Obvod výpravčího RZZ | [9 empty] | Obvod výpravčího RZZ | [10 empty] | Do Veselí nad Lužnicí | [5 empty] | Z Veselí nad Lužnicí
směr : |  |  |  | AH Neplachov | směr : | [5 empty] | Z koleje č. 2 |  | Z koleje č. 1 | [53 empty] | směr : | [5 empty] | směr :
správný |  | nesprávný |  | km 26,080 | správný |  | nesprávný | [12 empty] | Se 1 | 28.05 | Se 4 | 28.34 | [17 empty] | KANGO | C | JPg |  |  | Se 7 | 28.606 | Se 10 | 29.606 | Se 12 | 29.841 | [6 empty] | Z koleje č. 2 |  | Z koleje č. 1 | [6 empty] | správný |  | nesprávný |  |  |  | správný |  | nesprávný
[11 empty] | Př 2L | 27.27 | Př 1L | 27.27 | S 1 | 28.539 | S 3 | 28.613 | [29 empty] | = | 29,562 N | = | 29,797 N | L 1 | 29.294 | L 3 | 29.285
Př 2Lo | 25.099 | Př 1Lo | 25.099 |  | Př 1So | 26.833 | Př 2So | 26.833 | [11 empty] | Se 2 | 28.05 | Se 5 | 28.429 | [18 empty] | I. / 2014 ( podle projektu ) |  |  |  | Se 8 | 29.379 | [10 empty] | 2 S | 29.847 | 1 S | 29.847 | nová kilometráž |  |  |  |  | 2-303 | 30.26 | 1-303 | 30.26 |  |  | 1-364 | 36.452 | 2-364 | 36.452
[11 empty] | 2 L | 28 | 1 L | 28 | S 2 | 28.579 | S 4 | 28.608 | [29 empty] | Se 11 | 29.641 | Se 13 | 29.841 | L 2 | 29.294 | L 4 | 29.294 | [11 empty] | 2-313 | 31.294 | 1-313 | 31.294 |  |  | 1-352 | 35.271 | 2-352 | 35.271
2 Lo | 26.099 | 1 Lo | 26.099 |  | 1 So | 25.827 | 2 So | 25.829 | [11 empty] | Se 3 | 28.321 | Se 6 | 28.511 | [22 empty] | Se 9 | 29.514 | = | 29,597 N | = | 29,797 N | [6 empty] | = | 29.891 | = | 29.891 | stará kilometráž |  |  |  |  | 2-325 | 32.42 | 1-325 | 32.42 |  |  | 1-340 | 34.04 | 2-340 | 34.04
[42 empty] | Vjezdové / odjezdové rychlosti : | [24 empty] | 2-335 | 33.53 | 1-335 | 33.53 |  |  | 1-330 | 33.019 | 2-330 | 33.019
[42 empty] | v pokračování traťové koleje - rychlost traťová s místním omezením | [24 empty] | 2-347 | 34.6 | 1-347 | 34.6 |  |  | 1-320 | 31.994 | 2-320 | 31.994
při jízdě do odbočky - není-li uvedeno jinak, rychlost 50 km/h
[67 empty] | 2-357 | 35.75 | 1-357 | 35.75 |  |  | 1-310 | 30.984 | 2-310 | 30.984
Vlečka č.:
2145
S9
S3
[21 empty] | 28.48 | [13 empty] | S1 | [6 empty] | S12
Se 7
Vk 1
S 3
7
[45 empty] | Se 8 | [20 empty] | Se 11
|  | 1 L |  | Se 1 | [21 empty] | S 1 | [46 empty] | Se 12 |  | 1 S
[15 empty] | 2 |  |  | 3 |  | 4 | [23 empty] | L 3 | 11 |  | 13 | [18 empty] | 16
[11 empty] | Se 4 | [16 empty] | S 2 | [27 empty] | Se 9
[18 empty] | Se 5 | [25 empty] | L 1 | [18 empty] | Se 10
[10 empty] | 1 | [13 empty] | 5 | 6 | [19 empty] | 12 | [10 empty] | 14 | 15
|  | 2 L |  | Se 2 | [25 empty] | S 4 | [13 empty] | L 2 | [28 empty] | Se 13 |  | 2 S
[10 empty] | Se 3 | [14 empty] | Se 6
* ) = nová kilometráž
L 4
č. | staničení | N | námezník | přest. | č. | staničení | přest. |  | č. | staničení | přest. | [52 empty] | č. | staničení | přest. | č. | staničení | přest. |  | č. | staničení | N | námezník | přest.
[5 empty] | Obvod výpravčího RZZ | [26 empty] | č. | staničení | N | námezník | přest. | poznámka | [31 empty] | Obvod výpravčího RZZ
Obvod vlečky č. 2145
[9 empty] | 5 | 28.505 | elm. | [59 empty] | 15 | 29.518 | 69 | 29.587 | elm.
1 | 28.321 | 51 | 28.372 | elm. | 3 | 28.429 | elm. | [12 empty] | Ševětínské zhlaví | [11 empty] | S 1ab | 28.654 | 39 | 28.693 | ručně | výměnový zámek | [18 empty] | Veselské zhlaví | [7 empty] | 11 | 29.377 | elm. | 13 | 29.39 | elm. |  | = | 29.474 | 69 | 29.543 | * )
[9 empty] | 6 | 28.511 | elm. | [7 empty] | Z / na | na / z k.č. |  | přes vyhybky | [9 empty] | S 3 | 28.675 | 39 | 28.714 | ručně | bez zabezpečení |  |  |  |  | Současné vlakové cesty | [10 empty] | Z / na |  | na / z k.č. |  | přes vyhybky |  |  |  | poznámka
2 | 28.397 | -51 | 28.346 | elm. | 4 | 28.462 | elm. | [24 empty] | S 9 | 28.915 | 42 | 28.957 | ručně | bez zabezpečení |  |  |  |  | Vzájemně vyloučeny jsou všechny : 1) - protisměrné jízdní cesty na tutéž kolej | [21 empty] | 12 | 29.377 | elm. | 14 | 29.512 | elm. |  | 16 | 29.639 | -69 | 29.57 | elm.
[9 empty] | 7 | 28.549 | elm. | [7 empty] | traťové koleje č. 2 | 2, 4 |  | 2, 3 | [9 empty] | S 12 | 28.977 | -46 | 28.931 | ručně | bez zabezpečení |  |  |  |  | 2) - jízdní cesty mající předepsanou rozdílnou polohu alespoň jedné pojížděné nebo odvratné výhybky | [10 empty] | traťové koleje č. 1 |  | 1, 3 |  | 15, 14 |  |  |  | při použití variantní vlakové cesty rychlost 40 km/h | [9 empty] | = | 29.595 | -69 | 29.526 | * )
Výhybky
Výhybky
Dynín
Variantní vlakové cesty
Výhybky
1 *
2 *
3 *
1
2
1
2
4 *
Variantní vlakové cesty
250
40
60
60
80
80
250
231
101a
103
101
5
5
5
5
5