## titul
Trať : | 704 |  |  |  | Km 62,125 | [6 empty] | Ev. č. : | 735720
| Staniční |  |  |  | R Z Z - AŽD 71
| zabezpečovací |  |  |  | tlačítková volba, cestový systém | [5 empty] | Kód : 14
| zařízení : |  |  |  | rychlostní návěstní soustava
| Dopravní stanoviště : |  |  |  | Dopravní kancelář
| ( km ) |  |  |  | 62.125
| Počet pracovníků : |  |  |  | Výpravčí - 1
| Zjišťování |  |  |  | samočinně činností | [5 empty] | zast. - 90
| konce vlaku |  |  |  | zabezpečovacího zařízení | [5 empty] | proj. - 30
|  | Dopravní koleje | [5 empty] | Nástupiště u koleje
č. | Začátek | Konec | Délka | Poznámka |  | č. | Začátek | Konec | Délka | Poznámka
1 | 61.754 | 62.334 | 580 | Hlavní staniční kolej, NTV
[6 empty] | 1 | 61.949 | 62.308 | 359 | č.II , úrovňové, jednostranné
2 | 61.8 | 62.3 | 500 | Vjezd - odjezd - průjezd, NTV
[6 empty] | 2 | 61.949 | 62.306 | 357 | č.III , úrovňové, jednostranné
3 | 61.747 | 62.364 | 617 | Vjezd - odjezd - průjezd, NTV
[6 empty] | 3 | 62.01 | 62.308 | 298 | č.I , úrovňové, jednostranné
4 | 61.839 | 62.267 | 428 | Vjezd - odjezd - průjezd, NTV
Soběslav

## Soběslav
Směr : Veselí nad Lužnicí | [14 empty] | Návěstidla - ŽST | [26 empty] | Návěstidla - ŽST | [10 empty] | Směr : Roudná
[13 empty] | Vjezdová |  | Odjezdová |  |  |  |  | Seřaďovací | [17 empty] | Seřaďovací |  |  |  | Odjezdová | [5 empty] | Vjezdová
[15 empty] | Obvod výpravčího | [13 empty] | Km 62,125 | [12 empty] | Obvod výpravčího
| Traťové | [52 empty] | Traťové
| zabezpečovací |  |  |  | Automatické hradlo |  |  |  | Kód : 14 | [7 empty] | S 2 | 61.8 | [9 empty] | SENA | C | JPg | [7 empty] | Se 6 | 62.289 |  |  |  |  | L 2 | 62.3 | [8 empty] | zabezpečovací |  |  |  | Releový poloautoblok |  |  |  | Kód : 6
| zařízení : |  |  |  | AH - 83 ( s návěstním bodem ) | [7 empty] | Př L | 60.42 | [5 empty] | Se 1 | 61.493 | [7 empty] | VIII. / 2003 | [18 empty] | Př S | 63.46 |  |  |  |  | zařízení : |  |  |  | s kontrolou volnosti tratě
[15 empty] | S 1 | 61.754 | S 3 | 61.747 | [19 empty] | Se 7 | 62.359 |  |  | L 1 | 62.334 | L 3 | 62.364
[13 empty] | L | 61.12 | [5 empty] | Se 2 | 61.663 | [26 empty] | S | 62.758
| Zjišťování konce |  |  |  | samočinně činností |  |  | zast. | 90 | [7 empty] | S 4 | 61.839 | [19 empty] | Se 8 | 62.461 |  |  |  |  | L 4 | 62.267 | [8 empty] | Zjišťování konce |  |  |  | samočinně činností |  |  | zast. | 90
| vlaku : |  |  |  | zabezpečovacího zařízení |  |  | proj. | 30 | [44 empty] | vlaku : |  |  |  | zabezpečovacího zařízení |  |  | proj. | 30
Vjezdové / odjezdové rychlosti :
v pokračování traťové koleje - rychlost traťová s místním omezením
při jízdě do odbočky - rychlost 40 km/h
Oddílová - AH Řípec
|  | od Veselí n/L. |  | km 58,715 |  | do Veselí n/L.
|  | Př Lo | 58.014 |  |  | Př So | 59.485 | [39 empty] | Vk 5
[22 empty] | EZ | Vk 1 | [13 empty] | 62.245
|  | Lo | 58.732 |  |  | So | 58.781 |  |  |  | PSt.1 | [10 empty] | ( Vk1 / 6 ) | [8 empty] | 62.085
( v.č. 1, 3, 4 )
[13 empty] | S 3 | [32 empty] | Se 7
6
[51 empty] | 12 |  |  | Se 8
[5 empty] | Se 1 | [8 empty] | S 1 | [46 empty] | S
[9 empty] | 1 | [37 empty] | L 3 | [6 empty] | 14
[12 empty] | 3 |  |  |  | S 2 | [34 empty] | 13
|  | L | [6 empty] | Se 2 | [34 empty] | L 1
[13 empty] | 4 | [34 empty] | 11
S 4
[41 empty] | L 2 | [7 empty] | PSt.3
[45 empty] | 10 |  |  |  | ( 10, 11, 12 13, 14
Vk 4, Vk 5 )
L 4
Vlečka
[32 empty] | STRABAG |  |  |  | 8
[29 empty] | Současné vlakové cesty |  |  |  | SVk 1 | [6 empty] | Se 6 | Vk 4
Vzájemně vyloučeny jsou pouze protisměrné
[29 empty] | jízdní cesty na tutéž kolej | [5 empty] | JVk 1
Vlečka
JčDZ
č. | staničení | N | námezník | přest. |  | č. | staničení | N | námezník | přest. | [13 empty] | č. | staničení | N | námezník | přest. |  |  | poznámka | [16 empty] | č. | staničení | N | námezník | přest. | č. | staničení | N | námezník | přest. |  | č. | staničení | N | námezník | přest.
[5 empty] | Obvod výpravčího | [23 empty] | Obvod posunu | [25 empty] | Obvod výpravčího
[6 empty] | 3 | 61.696 | 51 | 61.747 | elm. | [13 empty] | 6 | 61.897 | 47 | 61.944 | ruč. | výměnový zámek, klíč Vk 1 / 6 držen v EMZ v kolejišti | [18 empty] | 10 | 62.352 | -51 | 62.301 | elm. | 12 | 62.416 | -51 | 62.365 | elm.
1 | 61.663 | 51 | 61.714 | elm. | [54 empty] | 14 | 62.462 | -51 | 62.411 | elm.
[6 empty] | 4 | 61.742 | 51 | 61.793 | elm. | [13 empty] | 8 | 62.201 | -47 | 62.154 | ruč. | výměnový zámek v závislosti na kont. zámku SVk1 a JVk1 | [18 empty] | 11 | 62.383 | -42 | 62.341 | elm. | 13 | 62.417 | -55 | 62.362 | elm.
Výhybky
Návěstidla - trať
Soběslav
Výhybky
1 *
3 *
2 *
4 *
Výhybky
PZS - 3SNI km 61,484
PZS - 3ZNI km 62,423
5
7
6

## Soběslav-výhled
|  | Návěstidla - trať | [12 empty] | Návěstidla - ŽST | [41 empty] | Návěstidla - ŽST | [11 empty] | Návěstidla - trať
[11 empty] | Vjezdová |  |  |  | Odjezdová |  |  |  |  | Seřaďovací | [33 empty] | Seřaďovací |  |  | Odjezdová |  |  |  | Vjezdová
Z Veselí nad Lužnicí |  |  |  |  | Do Veselí nad Lužnicí | [9 empty] | Obvod výpravčího JOP | [15 empty] | Km 62,127 | [25 empty] | Obvod výpravčího JOP | [9 empty] | Do / z Roudné
směr : |  |  |  |  | směr :
správný |  | nesprávný |  |  | správný |  | nesprávný |  |  |  | Z koleje č. 2 |  | Z koleje č. 1 | [6 empty] | Se 1 | 60.851 | Se 4 | 61.086 | [6 empty] | KANGO | C | JPg | [28 empty] | Př S | 63.46
[15 empty] | S 1 | 61.659 | S 3 | 61.659 | [35 empty] | Se 7 | 62.467 |  | L 1 | 62.35 | L 3 | 62.386
2-567 | 56.7 | 1-567 | 56.7 |  | 1-604 | 60.325 | 2-604 | 60.325 |  |  | 2 L | 60.801 | 1 L | 60.801 | [5 empty] | Se 2 | 60.851 | Se 5 | 61.571 | [7 empty] | I. / 2014 ( podle projektu ) | [22 empty] | = | 62,462 S | [5 empty] | S | 62.758 | stará kilometráž | [5 empty] | Mezistaniční úsek tvoří pouze jeden oddíl
2-581 | 58.018 | 1-581 | 58.018 |  | 1-590 | 59.041 | 2-590 | 59.041 | [6 empty] | S 2 | 61.703 | S 4 | 61.703 | [38 empty] | L 2 | 62.279 | L 4 | 62.279 | [8 empty] | ( bez návěstních bodů )
[20 empty] | Se 3 | 61.04 | Se 6 | 61.614 | [37 empty] | = | 62.763 | nová kilometráž
2-593 | 59.31 | 1-593 | 59.31 |  | 1-576 | 57.62 | 2-576 | 57.62 | [22 empty] | Vjezdové / odjezdové rychlosti :
v pokračování traťové koleje - rychlost traťová s místním omezením
při jízdě do odbočky - není-li uvedeno jinak, rychlost 40 km/h
EZ
[29 empty] | Proměnný ukazatel rychlosti ( PUR ) | [19 empty] | ( Vk 1 / 10t / 10 )
|  | Proměnný ukazatel rychlosti ( PUR ) | [26 empty] | návěstidel S 1 a S 2 | [18 empty] | Vk 1
|  | návěstidel 1 L a 2 L | [26 empty] | návěstí rychlost 100 km/h | [23 empty] | 62.412
návěstí rychlost 60 / 100 km/h
S 3
10
Se 7
|  | 1 L |  | Se 1 | [23 empty] | S 1 | [41 empty] | S
[18 empty] | 2 | [5 empty] | 3 |  | 5 | [25 empty] | L 3 |  |  |  | 14
[11 empty] | Se 4 | [41 empty] | 13
[26 empty] | Se 5 |  |  | S 2 | [20 empty] | L 1
[8 empty] | 1 | [16 empty] | 4 |  | 6 | [21 empty] | 11
|  | 2 L |  | Se 2 | [24 empty] | S 4
[8 empty] | Se 3 | [36 empty] | L 2
Se 6
7
L 4
[39 empty] | 8 |  | 9 | [10 empty] | 62.39
[33 empty] | Vlečka č.: | [7 empty] | EZ
[33 empty] | 2047 | [7 empty] | ( v.č. 9 / 7t / 7 )
* ) = stará kilometráž
č. | staničení | N | námezník | přest. | č. | staničení | přest. |  | č. | staničení | přest. | [22 empty] | č. | staničení | N | námezník | přest. |  | poznámka |  |  |  | č. | staničení | N | námezník | přest. |  |  | poznámka | [12 empty] | č. | staničení | přest. | č. | staničení | N | námezník | přest.
[5 empty] | Obvod výpravčího JOP | [37 empty] | Obvod posunu | [23 empty] | Obvod výpravčího JOP
Veselské zhlaví
1 | 61.042 | 105 | 61.147 | elm. | 3 | 61.325 | elm. |  | 5 | 61.573 | elm. | [7 empty] | Z / na | na / z k.č. |  | přes vyhybky | [8 empty] | Současné vlakové cesty |  |  | 7 | 62.146 | 51 | 62.197 | ručně | výměnový zámek v závislosti na v.č 9 |  |  |  |  | 9 | 62.222 | -51 | 62.171 | ručně | výměnový zámek, klíč v.č. 9 / 7t / 7 držen v EMZ v kolejišti | [14 empty] | 11 | 62.338 | elm. | 14 | 62.466 | -51 | 62.415 | elm.
[31 empty] | Vzájemně vyloučeny jsou všechny : 1) - protisměrné jízdní cesty na tutéž kolej | [35 empty] | = | 62.461 | -51 | 62.41 | * )
2 | 61.195 | -105 | 61.09 | elm. | 4 | 61.478 | elm. |  | 6 | 61.616 | elm. | [7 empty] | traťové koleje č. 2 | 2, 4 |  | 2, 3 | [8 empty] | 2) - jízdní cesty mající předepsanou rozdílnou polohu alespoň jedné pojížděné nebo odvratné výhybky |  |  | 8 | 62.185 | -51 | 62.134 | ručně | bez zabezpečení |  |  |  |  | 10 | 62.243 | 51 | 62.294 | ručně | výměnový zámek, klíč Vk 1 / 10t / 10 držen v EMZ v kolejišti | [14 empty] | 13 | 62.413 | elm.
Výhybky
Výhybky
Soběslav
Variantní vlakové cesty
Výhybky
1 *
2 *
3 *
1
2
100
100
4 *
5
6
300
300
PUR
PUR
PUR
PUR
60
60
P 5641 - 3ZNI km 62,423