## Odb Dobřejovice
|  |  | Směr : Hluboká nad Vltavou - Zámostí | [21 empty] | Směr : Chotýčany
[10 empty] | Trať : 704 |  |  |  | Km 14,826 |  |  |  | Ev. č. : 780023
|  |  | Traťové zabezpečovací zařízení : |  |  |  | Návěstidla | [6 empty] | Zabezpečovací zařízení odbočky : |  |  |  | Návěstidla | [6 empty] | Traťové zabezpečovací zařízení :
[7 empty] | Vjezdová | [6 empty] | R Z Z - AŽD 71 |  |  |  | Vjezdová
|  |  | Automatické hradlo |  |  |  | Obvod výpravčího ŽST Chotýčany | [6 empty] | DŘO - tlačítková volba, cestový systém |  |  |  | Obvod výpravčího ŽST Chotýčany | [6 empty] | Automatické hradlo
|  |  | AH - 83 ( bez návěstního bodu ) | [21 empty] | AH - 83 obousměrné ( bez návěstního bodu )
Kód : 13
|  |  | Kód : 14 |  |  |  | Př L | 12.834 | [5 empty] | Dopravní stanoviště |  |  |  | 15.297 | Př 1S | 15.297 | Př 2S |  |  |  | Kód : 14
14.826
Dálková obsluha výpravčím ŽST Chotýčany
|  |  | Zjišťování konce vlaku : |  |  |  | L | 13.96 | [9 empty] | 14.524 | 1 S | 14.524 | 2 S |  |  |  | Zjišťování konce vlaku :
|  | samočinně činností | [10 empty] | samočinně činností | [10 empty] | samočinně činností
|  | zabezpečovacího zařízení |  |  | proj. : 30 | [7 empty] | zabezpečovacího zařízení |  | proj. : 30 | [8 empty] | zabezpečovacího zařízení |  | proj. : 30
Vjezdové / odjezdové rychlosti :
v pokračování traťové koleje - rychlost traťová s místním omezením
při jízdě do odbočky - rychlost 60 km/h
1 S
1
|  |  | L | [14 empty] | 2 S
Současné vlakové cesty
Konfigurace odbočky neumožňuje současné vlakové cesty
Výhybky | [9 empty] | Dopravní koleje |  |  |  |  | Nástupiště u koleje |  |  |  | Výhybky
č. | staničení | N | námezník | přest |  | poznámka |  |  |  | č. | Začátek | Konec | Délka | C | č. | Začátek | Konec | Délka | č. | staničení | N | námezník | přest | poznámka
KANGO
JPg
1 | 14.221 | 75 | 14.296 | elm. | dálková obsluha výpravčím ŽST Chotýčany
IV.
2014
Odb Dobřejovice
2
1