## titul
Trať : | 705 |  |  |  | Km 193,495 | [6 empty] | Ev. č. : | 741629
Staniční
| zabezpečovací |  |  |  | Elektronické stavědlo | [5 empty] | Kód : 22
| zařízení : |  |  |  | ESA 11 ( TESA ) - DŘS
| Dopravní stanoviště : |  |  |  | Dopravní kancelář
| ( km ) |  |  |  | 193.495
dálková obsluha výpravčím DOZ z JOP ŽST České Budějovice
| Počet pracovníků : |  |  |  | ( nouzová obsluha pohotovostním výpravčím )
| Zjišťování |  |  |  | samočinně činností | [5 empty] | zast. - 90
| konce vlaku |  |  |  | zabezpečovacího zařízení | [5 empty] | proj. - 30
|  | Dopravní koleje | [5 empty] | Nástupiště u koleje
č. | Začátek | Konec | Délka | Poznámka |  | č. | Začátek | Konec | Délka | Poznámka
1 | 193.441 | 193.898 | 457 | Hlavní staniční kolej, NTV
2 | 193.392 | 193.898 | 506 | Vjezd - odjezd - průjezd, NTV |  | 1 + 2 | 193.462 | 193.602 | 140 | č. I, úrovňové, oboustranné
3 | 193.459 | 193.898 | 439 | Vjezd - odjezd - průjezd, NTV
Borovany

## Borovany
[5 empty] | Směr : Jílovice | [13 empty] | Návěstidla - ŽST | [16 empty] | Návěstidla - ŽST | [11 empty] | Směr : Nová Ves u Českých Budějovic
[16 empty] | Vjezdová |  |  | Odjezdová |  |  |  |  | Seřaďovací | [8 empty] | Seřaďovací |  |  | Odjezdová |  |  |  |  | Vjezdová
[19 empty] | Obvod výpravčího DOZ | [9 empty] | Km 193,495 | [6 empty] | Obvod výpravčího DOZ
| Traťové |  |  |  | Automatické hradlo | [41 empty] | Traťové | Automatické hradlo
| zabezpečovací |  |  |  | AHP - 03 ( bez návěstního bodu ) |  |  |  | Kód : 14 | [6 empty] | Př L | 192.23 |  |  |  | S 2 | 193.392 |  | Se 1 | 193.2 |  |  | KANGO | C | JPg |  |  | Se 3 | 194.081 |  |  |  | L 2 | 193.898 |  | Př S | 195.11 |  |  |  |  | zabezpečovací | AHP - 03 ( bez návěstního bodu ) |  |  |  | Kód : 14
| zařízení : |  |  |  | obsluha z pracoviště úsekového ovládání | [13 empty] | S 1 | 193.441 | [15 empty] | L 1 | 193.898 | [9 empty] | zařízení : | obsluha z pracoviště úsekového ovládání
[16 empty] | L | 192.942 |  |  |  | S 3 | 193.459 |  | Se 2 | 193.23 |  |  |  | IX. / 2012 |  |  |  | Se 4 | 194.293 |  |  |  | L 3 | 193.898 |  | S | 194.4
| Zjišťování konce |  |  |  | samočinně činností |  |  | zast. | 90 | [19 empty] | Vjezdové / odjezdové rychlosti : | [17 empty] | Zjišťování konce | samočinně činností |  |  | zast. | 90
| vlaku : |  |  |  | zabezpečovacího zařízení |  |  | proj. | 30 | [19 empty] | v pokračování traťové koleje - rychlost traťová s místním omezením | [17 empty] | vlaku : | zabezpečovacího zařízení |  |  | proj. | 30
při jízdě do odbočky - rychlost 50 km/h
0,603 vleč.
[29 empty] | Vlečka č.: | [9 empty] | PSt.2
[29 empty] | 2048 | [9 empty] | ( v.č. 8, 9 )
EZ: SVk 1 / 7t / 7
[22 empty] | Vk 1 | [12 empty] | SVk 1
[14 empty] | PSt.1 | [11 empty] | 193,530
( v.č. 1 / C1, 2, 3 )
[14 empty] | EZ : Vk 1 / 4t / 4 | [8 empty] | S 3
7
[18 empty] | 4 | [28 empty] | Se 3
|  | L | [19 empty] | S 1 | [28 empty] | S
[9 empty] | 1 |  |  | 2 |  |  | 3 | [18 empty] | L 3 | [12 empty] | 9
[18 empty] | S 2 | [25 empty] | 8
[5 empty] | Se 2 | [28 empty] | L 1 | [13 empty] | Se 4
6
CVk 1 | [5 empty] | Vlečka č.:
|  | C1 |  |  |  | 2058 + 2161 | [27 empty] | L 2
[27 empty] | 193.645 |  |  |  |  | EZ
|  | Se 1 | [28 empty] | Vk 2 | ( Vk 2 / 6t / 6 )
č. | staničení | N | námezník | přest. |  | č. | staničení | přest. |  | č. | staničení | N | námezník | přest. |  |  | poznámka | [23 empty] | č. | staničení | N | námezník | přest. |  | poznámka |  | č. | staničení | N | námezník | přest.
|  |  |  | Obvod výpravčího DOZ | [10 empty] | Obvod posunu | [30 empty] | Obvod posunu |  |  |  |  | Obvod výpravčího DOZ
[6 empty] | 2 | 193.318 | elm. | [20 empty] | Současné vlakové cesty | [11 empty] | 6 | 193.901 | -51 | 193.85 | ručně | výměnový zámek, klíč Vk 2 / 6t / 6 držen v EMZ v kolejišti |  |  | 8 | 194.046 | -51 | 193.995 | elm.
1 | 193.286 | -51 | 193.235 | elm. |  | 3 | 193.355 | elm. |  | 4 | 193.394 | 51 | 193.445 | ručně | výměnový zámek, klíč Vk 1 / 4t / 4 držen v EMZ na PSt.1 | [13 empty] | Vzájemně vyloučeny jsou pouze protisměrné jízdní cesty na tutéž kolej
[6 empty] | C1 | 193.2 | elm. | [32 empty] | 7 | 193.99 | -51 | 193.939 | ručně | výměnový zámek, klíč SVk 1 / 7t / 7 držen v EMZ na PSt.2 |  |  | 9 | 194.083 | -51 | 194.032 | elm.
Výhybky
Borovany
Výhybky
1 *
3 *
2 *
4 *
P 1109 - 3SBI km 194,304
P 1108 - 3ZBI km 193,920
5 a
5
5
5
5
5
5
140