## titul
Trať : | 706 |  |  |  | Km 19,122 | [6 empty] | Ev. č. : | 747923
Dopravna D 3
Mechanické se samovratnými výhybkami č. 2 a 3,
[5 empty] | indikace koncové polohy samovratných výhybek je přenášena do JOP ŽST Rybník, | [5 empty] | Kód : 1
ostatní výhybky a výkolejky přestavuje a uzamyká doprovod vlaku.
Hlavní klíče od výhybek a výkolejek jsou drženy v ústředním zámku ( ÚZ Lo ),
výsledný klíč ústředního zámku je držen v EZ 3, který uvolňuje dirigující dispečer z JOP ŽST Rybník
| Dopravní stanoviště : |  |  |  | Služební místnost - T
| ( km ) |  |  |  | 19.122
| Sídlo dirigujícího dispečera : |  |  |  | Rybník
záznam hovorů zařízením ReDat
|  | Dopravní koleje | [5 empty] | Nástupiště u koleje
č. | Začátek | Konec | Délka | Poznámka |  | č. | Začátek | Konec | Délka | Poznámka
1 | 19.127 | 19.222 | 95 | Přednostní směr
z Vyššího Brodu, NTV
[6 empty] | 1 | 19.138 | 19.219 | 81 | č. I, úrovňové, jednostranné
2 | 19.127 | 19.222 | 95 | Přednostní směr
|  |  |  | z Lipna n/Vltavou, NTV |  | 2 | 19.138 | 19.213 | 75 | č. II, úrovňové, jednostranné
1b | 19.273 | 19.57 | 297 | Průjezd, NTV
Loučovice

## Loučovice
[5 empty] | Směr : Vyšší Brod klášter | [6 empty] | Návěstidla | [9 empty] | Návěstidla | [10 empty] | Směr : Lipno nad Vltavou
[12 empty] | Hranice dopravny |  | Indikátor Sv | [8 empty] | Hranice dopravny
Km 19,122
| Traťové |  |  |  | Rádiové spojení | [8 empty] | Sv 2 | 19.083 | [14 empty] | Traťové |  |  | Rádiové spojení
| zabezpečovací |  |  |  | síť SRD - TRS |  | Kód : 16 |  |  |  |  | LT | 18.801 | [5 empty] | KANGO | C | JPg |  | LT | 19.776 | [5 empty] | zabezpečovací |  |  | síť SRD - TRS |  |  | Kód : 16
| zařízení : |  |  |  | provoz podle SŽDC D 3 | [8 empty] | Sv 3 | 19.273 | [14 empty] | zařízení : |  |  | provoz podle SŽDC D 3
VII. / 2013
Vjezdové / odjezdové rychlosti :
v pokračování traťové koleje - rychlost traťová s místním omezením
při jízdě do odbočky - rychlost 40 km/h
EZ 3
( ÚZ Lo )
[10 empty] | Vk 1 | [5 empty] | Vk 2 |  | Vk 3 | [6 empty] | Vk 4
LT
[8 empty] | 1 | [8 empty] | 3 | [8 empty] | 4
2
|  | L T | [14 empty] | Sv 3
[9 empty] | Sv 2 | [16 empty] | 19.62
č. | staničení | N | námezník | přest |  | poznámka | [20 empty] | č. | staničení | N | námezník | přest |  |  | poznámka
1 | 19.056 | 46 | 19.102 | ručně | výměnový zámek v závislosti na Vk 1, klíč Vk 1 / 1 držen v ÚZ
2 | 19.083 | 44 | 19.127 | SV | Přednostní poloha na kolej č. 1 |  | ( klíč v.č. 2 v SHK - I. ) | [19 empty] | 4 | 19.621 | -51 | 19.57 | ručně | výměnový zámek v závislosti na Vk 4, klíč Vk 4 / 4t / 4 držen v ÚZ
Současné vjezdy vlaků jsou zakázány
3 | 19.273 | -51 | 19.222 | SV | Přednostní poloha na kolej č. 2 |  | ( klíč v.č. 3 v SHK - II. )
Loučovice
P 6131 km 18,916
P 6132 km 19,280
Výhybky
Výhybky
> 1 *
2 * <
1
ÚZ
T
1 b *
3 b
2
81
75
3