## titul
Trať : | 706 |  |  |  | Km 79,897 | [6 empty] | Ev. č. : | 752626
| Staniční |  |  |  | Elektronické stavědlo
| zabezpečovací |  |  |  | K 2000 - Starmon | [5 empty] | Kód : 22
| zařízení : |  |  |  | DŘS
| Dopravní stanoviště : |  |  |  | Dopravní kancelář
| ( km ) |  |  |  | 79.897
[5 empty] | dálková obsluha výpravčím DOZ z JOP ŽST České Budějovice | [5 empty] | Dozorce výhybek - 1 *)
| Počet pracovníků : |  |  |  | ( nouzová obsluha pohotovostním výpravčím )
| Zjišťování |  |  |  | samočinně činností | [5 empty] | zast. - 90
| konce vlaku |  |  |  | zabezpečovacího zařízení | [5 empty] | proj. - 30
* ) = obsazení v době stanovené rozvrhem služby
|  | Dopravní koleje | [5 empty] | Nástupiště u koleje
č. | Začátek | Konec | Délka | Poznámka |  | č. | Začátek | Konec | Délka | Poznámka
1 | 79.76 | 80.105 | 345 | Hlavní staniční kolej, NTV
1 a | 79.643 | 79.695 | 52 | ( 1 + 1a = 462 m )
1 b | 80.212 | 80.352 | 140 | ( 1 + 1b = 592 m ) |  | 1 | 79.884 | 80.014 | 130 | č. I, úrovňové, jednostranné
3 | 79.676 | 80.105 | 429 | Vjezd - odjezd - průjezd, NTV |  | 3 | 79.884 | 80.014 | 130 | č. II, úrovňové, jednostranné
3 a | 80.212 | 80.352 | 140 | ( 3 + 3a = 704 m )
5 | 79.676 | 80.105 | 429 | Vjezd - odjezd - průjezd, NTV
Omlenice

## Omlenice
[5 empty] | Směr : Rybník | [10 empty] | Návěstidla - ŽST | [20 empty] | Návěstidla - ŽST | [11 empty] | Směr : Kaplice
[13 empty] | Vjezdová |  |  | Odjezdová + cestová |  |  |  | Seřaďovací | [12 empty] | Seřaďovací |  |  |  |  | Odjezdová + cestová |  |  |  |  | Vjezdová
[16 empty] | Obvod dispečera DOZ | [9 empty] | Km 79,897 | [10 empty] | Obvod dispečera DOZ
| Traťové |  |  |  | Automatické hradlo | [39 empty] | Traťové |  |  |  | Automatické hradlo
| zabezpečovací |  |  |  | AH - 88 ( s návěstním bodem ) |  |  |  | Kód : 14 | [6 empty] | S 1a | 79.643 |  |  | Se 1 | 79.504 | Se 4 | 79.676 |  | KANGO | C | JPg | [10 empty] | Lc 1 | 80.105 | [5 empty] | zabezpečovací |  |  |  | AH - 88 ( bez návěstního bodu ) |  |  |  | Kód : 14
| zařízení : |  |  |  | obsluha z pracoviště úsekového ovládání | [7 empty] | Př L | 78.37 | [18 empty] | Se 8 | 80.114 | Se 11 | 80.212 |  |  |  | L 1b | 80.352 |  | Př S | 81.518 | zařízení : |  |  |  | obsluha z pracoviště úsekového ovládání
[16 empty] | S 3 | 79.676 | Sc 1 | 79.76 | Se 2 | 79.536 | Se 6 | 79.695 |  |  | V. / 2014 | [11 empty] | Lc 3 | 80.105
[13 empty] | L | 79.078 | [18 empty] | Se 10 | 80.212 | Se 12 | 80.443 |  |  |  | L 3a | 80.352 |  | S | 80.765
| Zjišťování konce |  |  |  | samočinně činností |  |  | zast. | 90 | [6 empty] | S 5 | 79.676 |  |  | Se 3 | 79.547 | Se 7 | 79.752 |  |  | Vjezdové / odjezdové rychlosti : | [11 empty] | Lc 5 | 80.105 | [5 empty] | Zjišťování konce |  |  |  | samočinně činností |  |  | zast. | 90
| vlaku : |  |  |  | zabezpečovacího zařízení |  |  | proj. | 30 | [16 empty] | v pokračování traťové koleje - rychlost traťová s místním omezením | [18 empty] | vlaku : |  |  |  | zabezpečovacího zařízení |  |  | proj. | 30
při jízdě do odbočky - není-li uvedeno jinak, rychlost 60 km/h
Oddílová - AH Pšenice
|  | od Rybníku |  | km 73,927 |  | do Rybníku
|  | Př Lo | 73.28 |  |  | Př So | 74.63
|  | Lo | 73.993 |  |  | So | 73.86
S 5
[16 empty] | S 3 | [17 empty] | Se 11
[28 empty] | Lc 5 |  |  | 5 | [10 empty] | 0
[11 empty] | 2 | [35 empty] | Se 12
[14 empty] | S 1a | [6 empty] | Sc 1 | [12 empty] | Se 10 | [17 empty] | S
[7 empty] | 1 | [20 empty] | Lc 3 | [14 empty] | L 3a |  |  |  | 7
[8 empty] | Se 3 | [11 empty] | Se 7 | 4 | [10 empty] | 6
|  | L |  |  |  |  | Se 2 | [10 empty] | Se 6 | [9 empty] | Lc 1 | [14 empty] | L 1b
[17 empty] | 3 | [6 empty] | **) = NTV od km 79,927
[5 empty] | Se 1 | AVk 1 | AVk 2 | [21 empty] | Se 8 | Vk 1
Vlečka č.: | [16 empty] | Se 4
2152
[15 empty] | PSt.1 | PSt.2
[15 empty] | ( v.č. 1, 2 ) | ( v.č. 3 / 4, AVk 1 / AVk 2 )
č. | staničení | N | námezník | přest. |  | č. | staničení | přest. |  | č. | staničení | přest. | [33 empty] | č. | staničení | přest. |  | č. | staničení | N | námezník | přest.
[6 empty] | Obvod dispečera DOZ | [43 empty] | Obvod dispečera DOZ
[10 empty] | 3 | 79.684 | elm. | [33 empty] | 5 | 80.185 | elm.
1 | 79.537 | 51 | 79.588 | elm. |  | 2 | 79.583 | elm. | [17 empty] | Současné vlakové cesty | [23 empty] | 7 | 80.439 | -65 | 80.374 | elm.
[10 empty] | 4 | 79.758 | elm. | [13 empty] | Vzájemně vyloučeny jsou pouze protisměrné jízdní cesty na tutéž kolej | [19 empty] | 6 | 80.192 | elm.
Výhybky
Omlenice
Výhybky
1 *
3 *
P 5562 - 3SBI km 80,198
1 b *
Návěstidla - trať
5 *
2 **)
P 5561 - 3SBI km 79,532
3 a *
50
1 a *
5
5
50
5
130
130
5