## titul
Trať : | 706 |  |  |  | Km 93,731 | [6 empty] | Ev. č. : | 752923
| Staniční |  |  |  | Elektronické stavědlo
| zabezpečovací |  |  |  | K 2000 - Starmon | [5 empty] | Kód : 22
| zařízení : |  |  |  | DŘS
| Dopravní stanoviště : |  |  |  | Dopravní kancelář
| ( km ) |  |  |  | 93.731
[5 empty] | dálková obsluha výpravčím DOZ z JOP ŽST České Budějovice | [5 empty] | Dozorce výhybek - 1 *)
| Počet pracovníků : |  |  |  | ( nouzová obsluha pohotovostním výpravčím )
| Zjišťování |  |  |  | samočinně činností | [5 empty] | zast. - 90
| konce vlaku |  |  |  | zabezpečovacího zařízení | [5 empty] | proj. - 30
* ) = obsazení v době stanovené rozvrhem služby
|  | Dopravní koleje | [5 empty] | Nástupiště u koleje
č. | Začátek | Konec | Délka | Poznámka |  | č. | Začátek | Konec | Délka | Poznámka
1 | 93.513 | 93.99 | 477 | Hlavní staniční kolej, NTV
1 a | 94.063 | 94.102 | 39 | ( 1 + 1a = 589 m )
2 | 93.547 | 93.95 | 403 | Vjezd - odjezd - průjezd, NTV |  | 1 | 93.67 | 93.78 | 110 | č. II, úrovňové, jednostranné
3 | 93.512 | 93.99 | 478 | Vjezd - odjezd - průjezd, NTV |  | 2 | 93.591 | 93.721 | 130 | č. I, úrovňové, jednostranné
3 a | 94.065 | 94.102 | 37 | ( 3 + 3a = 590 m )
5 | 93.54 | 93.99 | 450 | Vjezd - odjezd - průjezd, NTV
Velešín

## Velešín
[5 empty] | Směr : Kaplice | [13 empty] | Návěstidla - ŽST | [16 empty] | Návěstidla - ŽST | [15 empty] | Směr : Holkov
[15 empty] | Vjezdová |  |  |  | Odjezdová |  |  |  | Seřaďovací | [9 empty] | Seřaďovací |  |  | Cestová |  |  |  | Odjezdová |  |  | Vjezdová
[19 empty] | Obvod dispečera DOZ | [7 empty] | Km 93,731 | [8 empty] | Obvod dispečera DOZ
| Traťové |  |  |  | Automatické hradlo | [42 empty] | Traťové |  |  |  | Automatické hradlo
| zabezpečovací |  |  |  | AH - 88 ( s návěstním bodem ) |  |  |  | Kód : 14 | [11 empty] | S 2 | 93.547 | Se 1 | 93.395 |  | KANGO | C | JPg |  |  |  |  | Se 4 | 93.941 | [13 empty] | zabezpečovací |  |  |  | AH - 88 ( bez návěstního bodu ) |  |  |  | Kód : 14
| zařízení : |  |  |  | obsluha z pracoviště úsekového ovládání | [9 empty] | Př L | 92.22 | [19 empty] | Lc 1 | 93.99 | Lc 3 | 93.99 | L 1a | 94.102 |  | Př S | 95.251 |  |  |  | zařízení : |  |  |  | obsluha z pracoviště úsekového ovládání
[19 empty] | S 1 | 93.513 | S 3 | 93.512 | Se 2 | 93.527 |  |  | V. / 2014 | [5 empty] | Se 5 | 93.941
[15 empty] | L | 92.92 | [19 empty] | Lc 2 | 93.95 | Lc 5 | 93.99 | L 3a | 94.102 |  | S | 94.523
| Zjišťování konce |  |  |  | samočinně činností |  |  | zast. | 90 | [11 empty] | S 5 | 93.54 | Se 3 | 93.549 |  |  | Vjezdové / odjezdové rychlosti : | [5 empty] | Se 6 | 94.187 | [13 empty] | Zjišťování konce |  |  |  | samočinně činností |  |  | zast. | 90
| vlaku : |  |  |  | zabezpečovacího zařízení |  |  | proj. | 30 | [17 empty] | v pokračování traťové koleje - rychlost traťová s místním omezením | [20 empty] | vlaku : |  |  |  | zabezpečovacího zařízení |  |  | proj. | 30
při jízdě do odbočky - rychlost 50 km/h
|  | Oddílová - AH Netřebice | [21 empty] | Účelová kolej SŽDC
|  | od Kaplic |  | km 89,255 |  | do Kaplic | [18 empty] | 93.682
Se 2
|  | Př Lo | 89.498 |  |  | Př So | 91.103 | [9 empty] | Vk 2
|  | Lo | 90.203 |  |  | So | 90.203 | [12 empty] | S 5
5
S 3
[34 empty] | Lc 5 |  |  |  |  | 11
[11 empty] | 2 | [38 empty] | Se 6
[17 empty] | S 1 | [38 empty] | S
[7 empty] | 1 | [26 empty] | Lc 3 | [7 empty] | L 3a | [7 empty] | 12
[11 empty] | 3 | [8 empty] | S 2 | [18 empty] | 10
| L | [5 empty] | Se 1 | [26 empty] | Lc 1 |  | 9 | [5 empty] | L 1a
6
[12 empty] | PSt.1 | [7 empty] | Se 3
[12 empty] | ( v.č. 1, 2, 3, 5 / Vk 2, 6 / 7 ) | [19 empty] | Lc 2 |  | 8
[20 empty] | 7 | [14 empty] | PSt.2
[11 empty] | 93.441 |  | 4 |  |  |  | Vk 1 | [12 empty] | Se 4 | Vk 4 |  |  |  | ( v. č. 8 / Vk 5, 9, 10, 11, 12 )
Vk 5
[16 empty] | Účelové koleje SŽDC |  | 93.528 | [10 empty] | 93.83 | Se 5
č. | staničení | N | námezník | přest. |  | č. | staničení | přest. |  | č. | staničení | přest. | č. | staničení | N | námezník | přest. |  |  | poznámka | [24 empty] | č. | staničení | přest. |  | č. | staničení | přest. |  | č. | staničení | N | námezník | přest.
[6 empty] | Obvod dispečera DOZ | [10 empty] | Obvod posunu | [33 empty] | Obvod dispečera DOZ
1 | 93.397 | 51 | 93.448 | elm. |  | 2 | 93.436 | elm. |  | 5 | 93.469 | elm. | [32 empty] | 8 | 93.991 | elm. |  | 10 | 94.063 | elm.
[13 empty] | 4 | 93.461 | 46 | 93.507 | ručně | výměnový zámek, klíč v.č. 4 uložen u SŽDC | [8 empty] | Současné vlakové cesty | [25 empty] | 12 | 94.185 | -65 | 94.12 | elm.
7 | 93.544 | -42 | 93.502 | elm. |  | 3 | 93.436 | elm. |  | 6 | 93.475 | elm. | [14 empty] | Vzájemně vyloučeny jsou pouze protisměrné jízdní cesty na tutéž kolej | [17 empty] | 9 | 94.024 | elm. |  | 11 | 94.065 | elm.
Výhybky
Velešín
Výhybky
1 *
2 *
3 *
Návěstidla - trať
P 5566 - 3SBI km 94,080
6
5 *
4
6 a
7
garáž TO
3 a *
1 a *
4 a
5
5
5
5
5
5
5
5
5
130
110