## Nové Údolí
|  |  | Směr : Stožec | [20 empty] | Koncová dopravna
[8 empty] | Trať : 707 |  |  |  | Km 69,956 |  |  |  | Ev. č. : 739524
[7 empty] | Návěstidla | [8 empty] | Návěstidla
|  |  | Traťové zabezpečovací zařízení : |  |  |  | Hranice dopravny |  |  |  |  | Dopravna D 3 |  |  |  | Místo zastavení
Konec tratě
|  |  | Rádiové spojení ( síť SRV ) | [8 empty] | Mechanické
|  |  | provoz podle SŽDC D 3 |  |  |  | L T |  |  |  |  | výhybky přestavuje a uzamyká doprovod vlaku | [11 empty] | zaražedlo k.č. 1a v km 69,956
[7 empty] | 69.493 |  |  |  |  | klíče od výhybek v soupravě hlavních klíčů (SHK) |  |  |  | 69.943
|  |  | Kód : 16 | [8 empty] | Kód : 1
Sídlo dirigujícího dispečera :
Volary
záznam hovorů zařízením ReDat
Vjezdové / odjezdové rychlosti :
v pokračování traťové koleje - rychlost traťová s místním omezením
při jízdě do odbočky - rychlost 40 km/h
km 69,585
|  |  |  | 1 | [11 empty] | 2 | [8 empty] | 69.956
L T
Výhybky | [7 empty] | Dopravní koleje |  |  |  |  | Nástupiště u koleje |  |  |  | Výhybky
č. | staničení | N | námezník | přest |  |  | poznámka | č. | Začátek | Konec | Délka | C | č. | Začátek | Konec | Délka | č. | staničení | N | námezník | přest |  | poznámka
[8 empty] | 1 | 69.589 | 69.752 | 163 | KANGO
JPg
1 | 69.543 | 46 | 69.589 | ručně | výměnový zámek, klíč v.č. 1 v SHK - I. |  |  | 1 a | 69.798 | 69.956 | 158 |  | 1 a | 69.835 | 69.943 | 108 | 2 | 69.798 | -46 | 69.752 | ručně | výměnový zámek, klíč v.č. 2 v SHK - II.
VII.
[8 empty] | 3 | 69.589 | 69.752 | 163 | 2013
Nové Údolí
1
P 1509 km 69,520
P 1510 km 69,815
T
1 a
108
3
1