## Bohumilice v Čechách
|  |  | Směr : Čkyně | [21 empty] | Směr : Vimperk
[9 empty] | Trať : 707 |  |  |  | Km 27,081 |  |  |  | Ev. č. : 751123
[6 empty] | Návěstidla | [10 empty] | Návěstidla
|  |  | Traťové zabezpečovací zařízení : |  |  | Hranice dopravny |  | Indikátor Sv |  |  |  |  | Dopravna D 3 | [5 empty] | Indikátor Sv |  | Hranice dopravny |  |  |  | Traťové zabezpečovací zařízení :
|  |  | Telefonické dorozumívání | [9 empty] | Mechanické se samovratnými výhybkami č.1 a 2 | [11 empty] | Rádiové spojení ( mobilní síť )
|  |  | provoz podle SŽDC D 3 |  |  | L T |  | Sv 1 | [10 empty] | Sv 2 |  | L T |  |  |  | provoz podle SŽDC D 3
[6 empty] | 26.983 |  | 27.029 |  |  |  |  | klíče od výhybek v soupravě hlavních klíčů (SHK) | [5 empty] | 27.227 |  | 27.318
|  |  | Kód : 15 | [9 empty] | Kód : 1 | [11 empty] | Kód : 16
Sídlo dirigujícího dispečera :
Vimperk
záznam hovorů zařízením ReDat
Vjezdové / odjezdové rychlosti :
v pokračování traťové koleje - rychlost traťová s místním omezením
při jízdě do odbočky - rychlost 40 km/h
Sv 2
L T
[7 empty] | 1 | [13 empty] | 2
[5 empty] | L T |  | Sv 1
Výhybky | [8 empty] | Dopravní koleje |  |  |  |  | Nástupiště u koleje |  |  |  | Výhybky
č. | staničení | N | námezník | přest |  | poznámka |  |  | č. | Začátek | Konec | Délka | C | č. | Začátek | Konec | Délka | č. | staničení | N | námezník | přest |  | poznámka
KANGO
[9 empty] | 1 | 27.078 | 27.174 | 96 | JPg | 1 | 27.13 | 27.16 | 30
1 | 27.027 | 51 | 27.078 | SV | Přednostní poloha na kolej č. 2 |  | ( klíč v.č. 1 v SHK - I. ) | [10 empty] | 2 | 27.225 | -51 | 27.174 | SV | Přednostní poloha na kolej č. 1 |  | ( klíč v.č. 2 v SHK - II. )
[9 empty] | 2 | 27.078 | 27.174 | 96 | VII. | 2 | 27.096 | 27.126 | 30
2013
Bohumilice v Čechách
1 <
> 2
P 991 km 27,313
2
1
30
30