## Nová Pec
|  |  | Směr : Černý Kříž | [21 empty] | Směr : Horní Planá
[9 empty] | Trať : 707 |  |  |  | Km 71,348 |  |  |  | Ev. č. : 758920
[6 empty] | Návěstidla | [10 empty] | Návěstidla
|  |  | Traťové zabezpečovací zařízení : |  |  | Hranice dopravny |  | Indikátor Sv |  |  |  |  | Dopravna D 3 | [5 empty] | Indikátor Sv |  | Hranice dopravny |  |  |  | Traťové zabezpečovací zařízení :
|  |  | Rádiové spojení ( síť SRV ) | [9 empty] | Mechanické se samovratnými výhybkami č.1 a 4, | [11 empty] | Telefonické dorozumívání
|  |  | provoz podle SŽDC D 3 |  |  | L T |  | Sv 1 |  |  |  |  | ostatní výhybky a výkolejky přestavuje a uzamyká doprovod vlaku | [5 empty] | Sv 4 |  | L T |  |  |  | provoz podle SŽDC D 3
[6 empty] | 71.627 |  | 71.52 |  |  |  |  | klíče od výhybek a výkolejek v soupravě hlavních klíčů (SHK) | [5 empty] | 71.142 |  | 69.999
|  |  | Kód : 16 | [9 empty] | Kód : 1 | [11 empty] | Kód : 15
Sídlo dirigujícího dispečera :
Volary
záznam hovorů zařízením ReDat
Vjezdové / odjezdové rychlosti :
v pokračování traťové koleje - rychlost traťová s místním omezením
při jízdě do odbočky - rychlost 40 km/h
Abnormální hektometr :
km 71,042 = 70,017
Sv 4
L T
|  | 1 | [18 empty] | 4 |  |  |  |  | 5
2
L T |  | Sv 1
3
| D1 |  | DVk 1 |  | Vlečka č.: | [17 empty] | Vk 1
DVk 2 |  |  |  |  | 2109
Výhybky | [8 empty] | Dopravní koleje |  |  |  |  | Nástupiště u koleje |  |  |  | Výhybky
č. | staničení | N | námezník | přest |  | poznámka |  |  | č. | Začátek | Konec | Délka | C | č. | Začátek | Konec | Délka | č. | staničení | N | námezník | přest |  | poznámka
[18 empty] | D 1 | vleč. |  |  | ručně | výměnový zámek v závislost na DVk 1, klíč DVk 1 / D1 v SHK - VIII.
1 | 71.517 | -54 | 71.463 | SV | Přednostní poloha na kolej č. 3 |  | ( klíč v.č. 1 v SHK - I. ) | [5 empty] | KANGO |  |  |  |  | DVk2 | vleč. |  |  | ručně | výměnový zámek, klíč DVk 2 v SHK - VII.
[9 empty] | 1 | 71.424 | 71.204 | 220 | JPg
2 | 71.478 | -54 | 71.424 | ručně | výměnový zámek v závislost na v.č. 3 | [8 empty] | 1 + 3 | 71.356 | 71.231 | 125 | 4 | 71.149 | 55 | 71.204 | SV | Přednostní poloha na kolej č. 1 |  | ( klíč v.č. 4 v SHK - III. )
[9 empty] | 3 | 71.463 | 71.204 | 259 | VII.
3 | 71.414 | 51 | 71.465 | ručně | kontrolní zámek, klíč v.č. 3 / 2t / 2 v SHK - II. | [7 empty] | 2013 |  |  |  |  | 5 | 71.043 | 65 | 71.108 | ručně | výměnový zámek v závislost na Vk 1, klíč Vk 1 / 5 / 5t v SHK - IV.
Nová Pec
2
P 1648 km 71,531
> 3
1 <
3
1
125