## Černá v Pošumaví
|  |  | Směr : Horní Planá | [24 empty] | Směr : Polečnice
[12 empty] | Trať : 707 |  |  |  | Km 58,276 |  |  |  | Ev. č. : 759225
[7 empty] | Návěstidla | [12 empty] | Návěstidla
|  |  | Traťové zabezpečovací zařízení : |  |  |  | Hranice dopravny |  | Indikátor Sv |  | Krycí *) |  |  |  |  | Dopravna D 3 | [7 empty] | Hranice dopravny |  |  |  | Traťové zabezpečovací zařízení :
|  |  | Telefonické dorozumívání | [12 empty] | Mechanické se samovratnou výhybkou č.1, | [11 empty] | Telefonické dorozumívání
|  |  | provoz podle SŽDC D 3 |  |  |  | L T |  | Sv 1 |  | Sk |  |  |  |  | ostatní výhybky a výkolejky přestavuje a uzamyká doprovod vlaku | [7 empty] | L T |  |  |  | provoz podle SŽDC D 3
[7 empty] | 58.47 |  | 58.382 |  | 58.321 |  |  |  |  | klíče od výhybek a výkolejek v soupravě hlavních klíčů (SHK) | [7 empty] | 57.969
|  |  | Kód : 15 | [12 empty] | Kód : 1 | [11 empty] | Kód : 15
*) = povolující návěst krycího návěstidla je podmíněna
|  |  | bezporuchovým stavem přilehlého PZS v km 58,375. | [12 empty] | Sídlo dirigujícího dispečera :
Při jízdě do Horní Plané provádí strojvedoucí obsluhu
|  |  | tohoto PZS pomocí tlačítka dálkového ovládání z HV | [12 empty] | Volary
nebo ručně z kolejové desky umístěné ve služební místnosti.
záznam hovorů zařízením ReDat
Vjezdové / odjezdové rychlosti :
v pokračování traťové koleje - rychlost traťová s místním omezením
při jízdě do odbočky - rychlost 40 km/h
Vlečka č.:
2020
VVk 1
Sk
4
L T
|  |  |  | 1 | [22 empty] | 6
[6 empty] | 2 | [18 empty] | 5
L T |  |  | Sv 1
[19 empty] | 3 | [8 empty] | 58.035
Vk 1
EZ
( Vk 1 / 2 )
Současné vjezdy vlaků jsou zakázány
Výhybky | [11 empty] | Dopravní koleje |  |  |  |  | Nástupiště u koleje |  |  |  | Výhybky
č. | staničení | N | námezník | přest |  |  | poznámka |  |  |  |  | č. | Začátek | Konec | Délka | C | č. | Začátek | Konec | Délka | č. | staničení | N | námezník | přest |  | poznámka
1 | 58.37 | -46 | 58.324 | SV | základní poloha na kolej č. 1 |  |  | ( klíč v.č. 1 v SHK - I. ) | [7 empty] | KANGO |  |  |  |  | 4 | 58.118 | 42 | 58.16 | ručně | výměnový zámek v závislost na VVk 1, klíč VVk 1 / 4 v SHK - IV.
[12 empty] | 1 | 58.292 | 58.164 | 128 | JPg | 1 | 58.289 | 58.186 | 103
2 | 58.343 | -51 | 58.292 | ručně | výměnový zámek v závislost na Vk 1, klíč Vk 1 / 2 držen v EMZ v kolejové | [15 empty] | 5 | 58.113 | 51 | 58.164 | ručně | výměnový zámek v závislost na v.č. 3
[5 empty] | desce ve služební místnosti, uvolnění klíčem ze SHK - II. | [6 empty] | 3 | 58.324 | 58.16 | 164 | VII. | 3 | 58.289 | 58.176 | 113
3 | 58.183 | -51 | 58.132 | ručně | kontrolní zámek, klíč v.č. 3 / 5 v SHK - III. | [10 empty] | 2013 |  |  |  |  | 6 | 58.071 | 65 | 58.136 | ručně | výměnové zámky do obou směrů, klíče v.č. 6 v SHK - V.
Černá v Pošumaví
1
3
2
2 a
P 1634 - 3SBL km 58,375
103
113
1
1