## Polná na Šumavě
|  |  | Směr : Polečnice | [20 empty] | Směr : Hořice na Šumavě
[8 empty] | Trať : 707 |  |  |  | Km 48,354 |  |  |  | Ev. č. : 759621
[6 empty] | Návěstidla | [9 empty] | Návěstidla
|  |  | Traťové zabezpečovací zařízení : |  |  | Hranice dopravny | [5 empty] | Dopravna D 3 | [7 empty] | Hranice dopravny |  |  |  | Traťové zabezpečovací zařízení :
|  |  | Telefonické dorozumívání | [8 empty] | Mechanické | [11 empty] | Telefonické dorozumívání
|  |  | provoz podle SŽDC D 3 |  |  | L T | [5 empty] | výhybky a výkolejky přestavuje a uzamyká doprovod vlaku | [7 empty] | L T |  |  |  | provoz podle SŽDC D 3
[6 empty] | 48.59 | [5 empty] | klíče od výhybek a výkolejek v soupravě hlavních klíčů (SHK) | [7 empty] | 48.05
|  |  | Kód : 15 | [8 empty] | Kód : 1 | [11 empty] | Kód : 15
Sídlo dirigujícího dispečera :
Volary
záznam hovorů zařízením ReDat
Vjezdové / odjezdové rychlosti :
v pokračování traťové koleje - rychlost traťová s místním omezením
*) = pro křižování, předjíždění a dostižení vlaků lze použít manipulační kolej č.3
[7 empty] | Vk 2 | [12 empty] | Vk 1
L T
|  |  |  | 1 | [18 empty] | 2
L T
Současné vjezdy vlaků jsou zakázány
Výhybky | [7 empty] | Dopravní a manipulační koleje |  |  |  |  | Nástupiště u koleje |  |  |  | Výhybky
č. | staničení | N | námezník | přest |  | poznámka |  | č. | Začátek | Konec | Délka | C | č. | Začátek | Konec | Délka | č. | staničení | N | námezník | přest |  | poznámka
KANGO
[8 empty] | 1 | 48.434 | 48.242 | 192 | JPg
1 | 48.499 | -65 | 48.434 | ručně | výměnový zámek v závislost na Vk 2, klíč Vk 2 / 1 v SHK - I. | [7 empty] | 1 | 48.375 | 48.285 | 90 | 2 | 48.191 | 51 | 48.242 | ručně | výměnový zámek v závislost na Vk 1, klíč Vk 1 / 2 v SHK - II.
[8 empty] | 3 *) | 48.429 | 48.245 | 184 | VII.
2013
Polná na Šumavě
1
P 1622 km 48,432
3
90
1
1