## Hořice
|  |  | Směr : Polná na Šumavě | [21 empty] | Směr : Kájov
[8 empty] | Trať : 707 |  |  |  | Km 41,814 |  |  |  | Ev. č. : 759720
[6 empty] | Návěstidla | [9 empty] | Návěstidla
|  |  | Traťové zabezpečovací zařízení : |  |  | Hranice dopravny | [5 empty] | Dopravna D 3 | [7 empty] | Hranice dopravny |  |  |  |  | Traťové zabezpečovací zařízení :
|  |  | Telefonické dorozumívání | [8 empty] | Mechanické | [12 empty] | Telefonické dorozumívání
|  |  | provoz podle SŽDC D 3 |  |  | L T | [5 empty] | výhybky a výkolejku přestavuje a uzamyká doprovod vlaku | [7 empty] | L T |  |  |  |  | provoz podle SŽDC D 3
[6 empty] | 42.158 | [5 empty] | klíče od výhybek a výkolejky v soupravě hlavních klíčů (SHK) | [7 empty] | 41.621
|  |  | Kód : 15 | [8 empty] | Kód : 1 | [12 empty] | Kód : 15
Sídlo dirigujícího dispečera :
Volary
záznam hovorů zařízením ReDat
Vjezdové / odjezdové rychlosti :
v pokračování traťové koleje - rychlost traťová s místním omezením
při jízdě do odbočky - rychlost 40 km/h
L T
|  |  |  | 1 | [19 empty] | 5
[8 empty] | 2 | [14 empty] | 4
L T
[7 empty] | 41,987 |  |  |  |  | 3 | [5 empty] | Vk 1
Současné vjezdy vlaků jsou zakázány
Výhybky | [7 empty] | Dopravní koleje |  |  |  |  | Nástupiště u koleje |  |  |  | Výhybky
č. | staničení | N | námezník | přest |  | poznámka |  | č. | Začátek | Konec | Délka | C | č. | Začátek | Konec | Délka | č. | staničení | N | námezník | přest |  |  | poznámka
1 | 42.059 | -74 | 41.985 | ručně | výměnové zámky do obou směrů, klíče v.č. 1 v SHK - I. | [6 empty] | KANGO
[8 empty] | 1 | 41.9 | 41.8 | 100 | JPg | 1 | 41.888 | 41.795 | 93 | 4 | 41.749 | 51 | 41.8 | ručně | výměnový zámek v závislosti na Vk 1, klíč Vk 1 / 4 v SHK - III.
2 | 41.949 | -49 | 41.9 | ručně | výměnový zámek v závislosti na v.č. 3
[8 empty] | 3 | 41.985 | 41.78 | 205 | VII. | 3 | 41.885 | 41.795 | 90 | 5 | 41.719 | 61 | 41.78 | ručně | výměnové zámky do obou směrů, klíče v.č. 5 v SHK - IV.
3 | 41.886 | 46 | 41.932 | ručně | kontrolní zámek, klíč 3 / 2 v SHK - II. | [6 empty] | 2013
Hořice na Šumavě
1
3
P 1618 km 42,099
2 a
2
93
90
1
1