## Titul
Trať : | 707 |  |  |  | Km 32,000 | [6 empty] | Ev. č. : | 759928
| Staniční |  |  |  | Elektromechanické
| zabezpečovací |  |  |  | ústřední stavědlo vz. 5007 | [5 empty] | Kód : 6
| zařízení : |  |  |  | mechanická vjezdová a skupinová odjezdová na sobě nezávislá návěstidla
| Dopravní stanoviště : |  |  |  | Dopravní kancelář
| ( km ) |  |  |  | 32
| Počet pracovníků : |  |  |  | Výpravčí - 1 §) |  |  | Signalista - 1 *)
vykonává povinnosti přilehlé stanice pro trať D3 Volary - Kájov
Výprava vlaků s přepravou cestujících návěstí Odjezd
| Zjišťování |  |  |  | výpravčí // | [5 empty] | zast. - 00 // 42 *)
| konce vlaku |  |  |  | signalista hlásí pomocí RDST *) | [5 empty] | proj. -
|  | Dopravní koleje | [5 empty] | Nástupiště u koleje
č. | Začátek | Konec | Délka | Poznámka |  | č. | Začátek | Konec | Délka | Poznámka
1 | 32.1 | 31.963 | 137 | Hlavní staniční kolej
2 | 32.086 | 31.966 | 120 | Jen odjezd směr Hořice na Šumavě |  | 1 | 32.089 | 31.984 | 105 | č. I, úrovňové, jednostranné
3 | 32.171 | 31.982 | 189 | Vjezd - odjezd |  | 3 | 32.137 | 31.985 | 152 | č. II, úrovňové, jednostranné
5 | 32.204 | 31.982 | 222 | Vjezd - odjezd
§ ) = obsazení v době stanovené "Rozkazem o výluce dopravní služby"
* ) = obsazení v době stanovené rozvrhem služby. V době nepřítomnosti přebírá jeho povinnosti výpravčí.
Kájov

## Kájov
[5 empty] | Směr : Hořice na Šumavě | [12 empty] | Návěstidla - ŽST | [20 empty] | Návěstidla - ŽST | [11 empty] | Směr : Český Krumlov
[15 empty] | Vjezdová |  |  | Odjezdová - skupinová |  |  | Seřaďovací | [16 empty] | Seřaďovací | Odj. - skupinová |  |  | Vjezdová
[18 empty] | Obvod signalisty *) | [11 empty] | Km 32,000 | [8 empty] | Obvod signalisty *)
| Traťové | [40 empty] | Z vl.č. 2050 |  | Z Č. Krumlova |  |  | Traťové
| zabezpečovací |  |  |  | Telefonické dorozumívání |  |  |  | Kód : 15 | [5 empty] | Př L | 32.973 |  | S H |  |  | Stanice bez | [7 empty] | KANGO | C | JPg | [6 empty] | Stanice bez | L K |  |  | Př PS | 0.758 | Př S | 31.152 |  | zabezpečovací |  |  |  | Telefonické dorozumívání |  |  |  | Kód : 1
| zařízení : |  |  |  | provoz podle SŽDC D 3 | [12 empty] | 32.29 |  |  | seřaďovacích | [16 empty] | seřaďovacích | 31.925 |  |  | P S | 0.358 |  |  |  | zařízení : |  |  |  | provoz podle SŽDC D 1
[15 empty] | L | 32.577 |  |  |  |  | návěstidel | [8 empty] | IV. / 2014 | [7 empty] | návěstidel |  |  |  | = | 31.697 | S | 31.625
| Zjišťování konce |  |  |  | výpravčí // |  |  | zast. | 00 // 42 *) | [20 empty] | Vjezdové / odjezdové rychlosti : | [16 empty] | Zjišťování konce |  |  |  | výpravčí // |  |  | zast. | 00 // 42 *)
| vlaku : |  |  |  | signalista hlásí pomocí RDST *) |  |  | proj. | - | [20 empty] | v pokračování traťové koleje - rychlost traťová s místním omezením | [16 empty] | vlaku : |  |  |  | signalista hlásí pomocí RDST *) |  |  | proj. | -
při jízdě do odbočky - rychlost 40 km/h
[22 empty] | 32.206 | [5 empty] | 11 |  |  |  | 31.97
[14 empty] | 32.308 | [7 empty] | 5 | 6 | 7 | 9
32.277
31.955
[36 empty] | 31.922 | [12 empty] | 31.71
[16 empty] | S H |  |  | 3
[34 empty] | 12 | [19 empty] | S
[16 empty] | 1 | [19 empty] | 13
[19 empty] | 2 | 4 |  |  |  | 8
|  | L | [32 empty] | L K
[19 empty] | 32.26 | [7 empty] | 10 | [23 empty] | P S
[26 empty] | Vk 1 | [5 empty] | Vk 2
[37 empty] | Vk 3 | [5 empty] | 14
Vlečka č.:
2050
č. | staničení | N | námezník | přest. |  | č. | staničení | N | námezník | přest. | č. | staničení | N | námezník | přest. | poznámka | [23 empty] | č. | staničení | N | námezník | přest. | poznámka | č. | staničení | N | námezník | přest. |  | č. | staničení | N | námezník | přest.
[5 empty] | Obvod signalisty *) | [9 empty] | Obvod posunu | [28 empty] | Obvod posunu | [6 empty] | Obvod signalisty *)
[6 empty] | 2 | 32.255 | -51 | 32.204 | p + z | 3 | 32.255 | -51 | 32.204 | ručně | bez zabezpečení | [23 empty] | 7 | 32.149 | 42 | 32.191 | ručně | závorník v.č. 7 na ÚS | 10 | 32.086 | 46 | 32.132 | páka
[30 empty] | Současné vlakové cesty | [21 empty] | 13b | 31.919 | -61 | 31.858 | elm.+ z
1 | 32.288 | -51 | 32.237 | p + z |  | 4 | 32.222 | -51 | 32.171 | páka | 5 | 32.202 | 46 | 32.248 | ručně | bez zabezpečení | [13 empty] | Zabezpečovací zařízení neumožňuje současné vlakové cesty | [9 empty] | 9 | 32.149 | -46 | 32.103 | ručně | bez zabezpečení | 12 | 31.936 | 46 | 31.982 | páka
[30 empty] | vyjma současných odjezdů | [21 empty] | 14 | 31.807 | 46 | 31.853 | elm.+ z
[6 empty] | 8 | 32.151 | -51 | 32.1 | páka | 6 | 32.172 | 46 | 32.218 | ručně | bez zabezpečení | [23 empty] | 11 | 32.081 | 46 | 32.127 | ručně | bez zabezpečení | 13a | 31.919 | 44 | 31.963 | elm.+ z |  | = | 0.248 | -46 | 0.202
Výhybky
Kájov
Výhybky
1
3
11
7
9
5
2
P 1607 km 32,294
2 a
11 a
9 a
9 k
7 k
Výtopna
P 1608 km 32,536
2 b
152
105