## titul
Trať : | 707 | [5 empty] | Km 22,145 | [6 empty] | Ev. č. : | 760223
| Staniční | [5 empty] | Elektromechanické
| zabezpečovací | [5 empty] | ústřední stavědlo vz. 5007 | [5 empty] | Kód : 6
| zařízení : | [5 empty] | rychlostní návěstní soustava
| Dopravní stanoviště : | [5 empty] | Dopravní kancelář
| ( km ) | [5 empty] | 22.145
| Počet pracovníků : | [5 empty] | Výpravčí - 1 §) |  |  |  | Signalista - 1 *)
Výprava vlaků s přepravou cestujících návěstí Odjezd
[6 empty] | Směr : Český Krumlov | [5 empty] | Směr : Křemže
| Zjišťování |  |  |  | výpravčí // signalista hlásí telefonicky *) |  | zast. - 00 // 30 *) |  |  |  | výpravčí |  | zast. - 00
| konce vlaku |  |  |  | výpravčí |  | proj. - 00 |  |  |  | vždy |  | proj. - 00
|  | Dopravní koleje | [7 empty] | Nástupiště u koleje
č. | Začátek | Konec | Délka | Poznámka |  |  |  | č. | Začátek | Konec | Délka | Poznámka
1 | 22.326 | 22.088 | 238 | Hlavní staniční kolej |  |  |  | 1 | 22.29 | 22.17 | 120 | č. I, úrovňové, jednostranné
2 | 22.371 | 22.086 | 285 | Vjezd - odjezd - průjezd |  |  |  | 2 | 22.235 | 22.11 | 125 | č. II, úrovňové, jednostranné
§ ) = obsazení v době stanovené "Rozkazem o výluce dopravní služby"
* ) = obsazení v době stanovené rozvrhem služby. V době nepřítomnosti přebírá jeho povinnosti výpravčí.
Zlatá Koruna

## Zlatá Koruna
[5 empty] | Směr : Český Krumlov | [10 empty] | Návěstidla - ŽST | [16 empty] | Návěstidla - ŽST | [10 empty] | Směr : Křemže
[13 empty] | Vjezdová |  |  | Odjezdová |  |  |  |  | Seřaďovací | [10 empty] | Seřaďovací | Odjezdová |  |  |  | Vjezdová
[16 empty] | Obvod výpravčího | [10 empty] | Km 22,145 | [5 empty] | Obvod výpravčího
| Traťové | [41 empty] | Traťové
| zabezpečovací |  |  |  | Telefonické dorozumívání |  |  |  | Kód : 1 |  |  |  | Př L | 23.09 | [6 empty] | Stanice bez |  |  |  |  | KANGO | C | JPg |  |  |  | Stanice bez |  |  |  |  | Př S | 21.428 |  |  |  |  | zabezpečovací | Reléový poloautoblok |  |  |  | Kód : 4
| zařízení : |  |  |  | provoz podle SŽDC D 1 | [10 empty] | S 1 | 22.326 | S 2 | 22.371 |  | seřaďovacích | [10 empty] | seřaďovacích | L 1 | 22.088 | L 2 | 22.086 | [6 empty] | zařízení : | bez kontroly volnosti tratě
[13 empty] | L | 22.637 | [6 empty] | návěstidel | [5 empty] | IV. / 2014 |  |  |  |  | návěstidel |  |  |  |  | S | 21.838
| Zjišťování konce |  |  |  | výpravčí // signalista hlásí telefonicky *) |  |  | zast. | 00 // 30 *) | [17 empty] | Vjezdové / odjezdové rychlosti : | [15 empty] | Zjišťování konce | výpravčí |  |  | zast. | 00
| vlaku : |  |  |  | výpravčí |  |  | proj. | 00 | [17 empty] | v pokračování traťové koleje - rychlost traťová s místním omezením | [15 empty] | vlaku : | vždy |  |  | proj. | 00
při jízdě do odbočky - rychlost 40 km/h
22.575
km 22,363
Vk 1
[21 empty] | 3 |  |  | 4
[25 empty] | S 1 | [21 empty] | S
[15 empty] | 1 |  |  |  |  | 2 | [9 empty] | 5 | [5 empty] | 6
S 2
|  | L | [28 empty] | L 1
L 2
č. | staničení | N | námezník | přest. |  | č. | staničení | N | námezník | přest. |  | poznámka | [24 empty] | č. | staničení | N | námezník | přest. |  | poznámka |  | č. | staničení | N | námezník | přest.
|  | Obvod signalisty *) | [8 empty] | Obvod posunu | [30 empty] | Obvod posunu |  |  |  |  | Obvod signalisty *)
[6 empty] | 2 | 22.405 | -65 | 22.34 | ručně | závorník v.č. 2 na ÚS
1 | 22.453 | -65 | 22.388 | p + z |  | 3 | 22.39 | 49 | 22.439 | ručně | bez zabezpečení | [15 empty] | Současné vlakové cesty | [9 empty] | 5 | 22.101 | 51 | 22.152 | ručně | společný závorník Vk 1 / 5 na ÚS |  |  | 6 | 22.005 | 65 | 22.07 | p + z
[6 empty] | 4 | 22.336 | 46 | 22.382 | ručně | závorník v.č. 4 na ÚS | [15 empty] | Vzájemně vyloučeny jsou pouze protisměrné jízdní cesty na tutéž kolej
Výhybky
Zlatá Koruna
Výhybky
3
1
2
5 a
3 a
P 1594 - 3SBI km 21,942
120
125
T