## titul
Trať : | 707 |  |  |  | Km 13,927 | [6 empty] | Ev. č. : | 760629
| Staniční |  |  |  | Elektromechanické
| zabezpečovací |  |  |  | ústřední stavědlo vz. 5007 | [5 empty] | Kód : 6
| zařízení : |  |  |  | rychlostní návěstní soustava
| Dopravní stanoviště : |  |  |  | Dopravní kancelář
| ( km ) |  |  |  | 13.927
| Počet pracovníků : |  |  |  | Výpravčí - 1 §) |  |  |  | Signalista - 1 *)
Výprava vlaků s přepravou cestujících návěstí Odjezd
| Zjišťování |  |  |  | výpravčí | [5 empty] | zast. - 00
| konce vlaku |  |  |  | vždy | [5 empty] | proj. - 00
|  | Dopravní koleje | [5 empty] | Nástupiště u koleje
č. | Začátek | Konec | Délka | Poznámka |  | č. | Začátek | Konec | Délka | Poznámka
1 | 14.007 | 13.695 | 312 | Hlavní staniční kolej |  | 1 | 13.958 | 13.79 | 168 | č. I, úrovňové, jednostranné
2 | 13.995 | 13.685 | 310 | Vjezd - odjezd - průjezd |  | 2 | 13.958 | 13.838 | 120 | č. II, úrovňové, jednostranné
§ ) = obsazení v době stanovené "Rozkazem o výluce dopravní služby"
* ) = obsazení v době stanovené rozvrhem služby. V době nepřítomnosti přebírá jeho povinnosti výpravčí.
Křemže

## Křemže
[5 empty] | Směr : Zlatá Koruna | [10 empty] | Návěstidla - ŽST | [17 empty] | Návěstidla - ŽST | [11 empty] | Směr : Boršov nad Vltavou
[14 empty] | Vjezdová |  | Odjezdová |  |  |  |  | Seřaďovací | [8 empty] | Seřaďovací |  |  |  | Odjezdová |  |  |  |  | Vjezdová
[16 empty] | Obvod výpravčího | [6 empty] | Km 13,927 | [10 empty] | Obvod výpravčího
| Traťové | [43 empty] | Traťové | Telefonické dorozumívání
| zabezpečovací |  |  |  | Reléový poloautoblok |  |  |  | Kód : 4 |  |  |  |  | Př L | 14.692 | [5 empty] | Stanice bez | KANGO | C | JPg | [5 empty] | Stanice bez | [8 empty] | Př S | 12.827 |  |  |  |  | zabezpečovací | provoz podle SŽDC D 1 |  |  |  | Kód : 1
| zařízení : |  |  |  | bez kontroly volnosti tratě | [10 empty] | S 1 | 14.007 | S 2 | 13.995 |  | seřaďovacích | [8 empty] | seřaďovacích |  |  |  | L 1 | 16.695 | L 2 | 13.685 | [7 empty] | zařízení : | souvislá kontrola volnosti tratě *)
[14 empty] | L | 14.267 | [5 empty] | návěstidel |  | IV. / 2014 | [6 empty] | návěstidel | [8 empty] | S | 13.396
| Zjišťování konce |  |  |  | výpravčí |  |  | zast. | 00 | [13 empty] | Vjezdové / odjezdové rychlosti : | [21 empty] | Zjišťování konce | samočinně činností |  |  | zast. | 91
| vlaku : |  |  |  | vždy |  |  | proj. | 00 | [13 empty] | v pokračování traťové koleje - rychlost traťová s místním omezením | [21 empty] | vlaku : | zabezpečovacího zařízení |  |  | proj. | 31
při jízdě do odbočky - rychlost 40 km/h
*) = výpravčí zjistí konec vlaku pohledem na indikátor volnosti trati a dá telefonickou odhlášku do ŽST Boršov nad Vltavou
Účelové koleje SŽDC
14.058
Vlečka č.:
[16 empty] | 3 | [27 empty] | 2099
[11 empty] | 14.058 | [9 empty] | Vk 1
[20 empty] | 4 |  |  |  |  | 5 | [9 empty] | 13.547 | [8 empty] | 101
S 1
S
[11 empty] | 1 |  | 2 | [14 empty] | 6 | 7 | [8 empty] | 8
S 2
|  | L | [23 empty] | L 1
L 2
č. | staničení | N | námezník | přest. |  | č. | staničení | N | námezník | přest. |  | poznámka | [17 empty] | č. | staničení | N | námezník | přest. | poznámka |  |  |  | č. | staničení | N | námezník | přest. |  | poznámka |  | č. | staničení | N | námezník | přest.
|  | Obvod signalisty *) | [8 empty] | Obvod posunu - SŽDC | [27 empty] | Obvod posunu | [9 empty] | Obvod signalisty *)
1 | 14.058 | -46 | 14.012 | páka |  | 3 | 13.975 | 46 | 14.021 | ručně | bez zabezpečení | [18 empty] | 5 | 13.73 | -51 | 13.679 | ručně | společný závorník v.č. 5 / 6 na ÚS |  |  |  | 8 | 13.518 | -51 | 13.467 | ručně | výměnový a stojanový zámek v závislosti na v.č. 101b
[23 empty] | Současné vlakové cesty | [23 empty] | 7 | 13.631 | 51 | 13.682 | p + z
2 | 14.028 | -46 | 13.982 | páka |  | 4 | 13.926 | 46 | 13.972 | ručně | výměnový zámek, klíč v.č. 4 v úschově u výpravčího | [11 empty] | Vzájemně vyloučeny jsou pouze protisměrné jízdní cesty na tutéž kolej | [6 empty] | 6 | 13.664 | 51 | 13.715 | ručně | společný závorník s v.č. 5 |  |  |  | 101 | 13.447 | 39 | 13.486 | ručně | výměnový zámek, klíč v.č. 101b / 8 / 8S držen v ÚS
Výhybky
Křemže
Výhybky
3
3 a
1
2
Garáž TO
P 1581 - 3SBI km 14,066
120
168
5
3 b