## titul
Trať : | 707 |  |  |  | Km 3,640 | [6 empty] | Ev. č. : | 760926
| Staniční |  |  |  | Elektronické stavědlo
| zabezpečovací |  |  |  | ESA 11, ovládání prostřednictvím JOP | [5 empty] | Kód : 22
| zařízení : |  |  |  | rychlostní návěstní soustava, volnost kolejí počítačem náprav
| Dopravní stanoviště : |  |  |  | Dopravní kancelář
| ( km ) |  |  |  | 3.64
| Počet pracovníků : |  |  |  | Výpravčí - 1 §) |  |  |  | Dozorce výhybek - 1 *)
Výprava vlaků s přepravou cestujících návěstí Odjezd
| Zjišťování |  |  |  | samočinně činností | [5 empty] | zast. - 90
| konce vlaku |  |  |  | zabezpečovacího zařízení | [5 empty] | proj. - 30
|  | Dopravní koleje | [5 empty] | Nástupiště u koleje
č. | Začátek | Konec | Délka | Poznámka |  | č. | Začátek | Konec | Délka | Poznámka
1 | 3.614 | 3.24 | 374 | Hlavní staniční kolej
[6 empty] | 1 | 3.605 | 3.465 | 140 | č. I, úrovňové, jednostranné
3 | 3.611 | 3.225 | 386 | Vjezd - odjezd - průjezd
[6 empty] | 3 | 3.605 | 3.465 | 140 | č. II, úrovňové, jednostranné
5 | 3.611 | 3.235 | 376 | Vjezd - odjezd - průjezd
§ ) = obsazení v době stanovené "Rozkazem o výluce dopravní služby"
* ) = obsazení v době stanovené rozvrhem služby. V době nepřítomnosti přebírá jeho povinnosti výpravčí.
Boršov nad Vltavou

## Boršov nad Vltavou
[5 empty] | Směr : Křemže | [12 empty] | Návěstidla - ŽST | [10 empty] | Návěstidla - ŽST | [13 empty] | Směr : České Budějovice
[15 empty] | Vjezdová |  |  | Odjezdová |  |  |  | Seřaďovací |  |  |  |  | Seřaďovací |  | Odjezdová |  |  |  |  | Vjezdová
[18 empty] | Obvod výpravčího JOP | [6 empty] | Km 3,640 |  |  |  | Obvod výpravčího JOP
| Traťové |  |  |  | Telefonické dorozumívání | [33 empty] | Traťové
| zabezpečovací |  |  |  | provoz podle SŽDC D 1 |  |  |  | Kód : 1 | [5 empty] | Př L | 4.938 |  |  |  | S 3 | 3.611 | Se 1 | 3.742 | KANGO | C | JPg | Se 3 | 3.22 |  |  | L 3 | 3.225 |  | Př S | 2.15 |  |  |  | zabezpečovací |  |  |  | Automatické hradlo |  |  |  | Kód : 14
| zařízení : |  |  |  | souvislá kontrola volnosti tratě *) | [12 empty] | S 1 | 3.614 | [9 empty] | L 1 | 3.24 | [8 empty] | zařízení : |  |  |  | AH - 88a ( bez návěstního bodu )
[15 empty] | L | 4.499 |  |  |  | S 5 | 3.611 | Se 2 | 3.614 |  | IV. / 2014 |  | Se 4 | 3.111 |  |  | L 5 | 3.235 |  | S | 2.85
| Zjišťování konce |  |  |  | samočinně činností |  |  | zast. | 91 | [15 empty] | Vjezdové / odjezdové rychlosti : | [13 empty] | Zjišťování konce |  |  |  | samočinně činností |  |  | zast. | 90
| vlaku : |  |  |  | zabezpečovacího zařízení |  |  | proj. | 31 | [15 empty] | v pokračování traťové koleje - rychlost traťová s místním omezením | [13 empty] | vlaku : |  |  |  | zabezpečovacího zařízení |  |  | proj. | 30
při jízdě do odbočky - není-li uvedeno jinak, rychlost 50 km/h
*) = | výpravčí zjistí konec vlaku pohledem na monitor JOP a dá telefonickou odhlášku do ŽST Křemže
EZ
( Vk 2 )
| Vlečka č.: | [20 empty] | S 5 | [13 empty] | Vk 2
| 2049 | [29 empty] | 7 | [9 empty] | 3.116
| P3 | [5 empty] | EZ | [14 empty] | S 3
|  | P1 |  |  |  |  | ( v.č. 1t / 1 / P1 ) | [23 empty] | L 5
[17 empty] | 4 | [23 empty] | Se 4
[22 empty] | S 1 | [15 empty] | 9 | [7 empty] | S
[7 empty] | 1 | [6 empty] | 2 | [17 empty] | L 3 | [8 empty] | 10
[17 empty] | 3 |  |  |  |  | Se 2 | [14 empty] | 8
|  | L | [10 empty] | Se 1 | [16 empty] | L 1
[10 empty] | Vlečka č.: | [9 empty] | 5 |  | 6
[10 empty] | 2074 |  |  | MVk 1 | MVk 2 | [17 empty] | Se 3 | Vk 1
( větev I )
PSt.1
[10 empty] | Vlečka č.: |  |  | ZVk 1 |  |  | ( EMZ ZVk 1 / 5 )
[10 empty] | 2074 | [5 empty] | ( EMZ MVk 2 / MVk 1 )
( větev II )
č. | staničení | přest. |  | č. | staničení | přest. |  | č. | staničení | N | námezník | přest. |  | poznámka | [25 empty] | č. | staničení | přest. |  | č. | staničení | N | námezník | přest.
|  |  | Obvod výpravčího JOP | [9 empty] | Obvod posunu | [30 empty] | Obvod výpravčího JOP
2 | 3.719 | elm. |  | 4 | 3.68 | elm. |  | 1 | 4.389 | 51 | 4.44 | ručně | výměnový zámek, klíč 1t / 1 / P1 držen v EMZ v kolejišti | [26 empty] | 8 | 3.165 | elm. |  | 7 | 3.233 | -46 | 3.187 | elm.
[8 empty] | P1 | vleč. |  |  | ručně | výměnový zámek v závislosti na v.č. 1 | [11 empty] | Současné vlakové cesty
3 | 3.682 | elm. |  | 6 | 3.622 | elm. |  | 5 | 3.655 | 42 | 3.697 | ručně | výměnový zámek, klíč ZVk 1 / 5 držen v PSt.1 | [11 empty] | Vzájemně vyloučeny jsou pouze protisměrné jízdní cesty na tutéž kolej | [14 empty] | 9 | 3.144 | elm. |  | 10 | 3.111 | 51 | 3.162 | elm.
Výhybky
Boršov nad Vltavou
1
3
5
P 1566 - 3SNI km 3,728
Výhybky
2
5 a
5
5
40
40
140
140