## Husinec
|  |  | Směr : Strunkovice nad Blanicí | [19 empty] | Směr : Prachatice
[7 empty] | Trať : 708 |  |  |  | Km 23,321 |  |  |  | Ev. č. : 738229
[6 empty] | Návěstidla | [8 empty] | Návěstidla
|  |  | Traťové zabezpečovací zařízení : |  |  | Hranice dopravny |  |  |  |  | Dopravna D 3 | [7 empty] | Hranice dopravny |  |  |  | Traťové zabezpečovací zařízení :
|  |  | Rádiové spojení ( síť GSM ) | [7 empty] | Mechanické | [11 empty] | Rádiové spojení ( síť GSM )
|  |  | provoz podle SŽDC D 3 |  |  | L T |  |  |  |  | výhybky přestavuje a uzamyká doprovod vlaku | [7 empty] | L T |  |  |  | provoz podle SŽDC D 3
[6 empty] | 23.137 |  |  |  |  | klíče od výhybek v soupravě hlavních klíčů (SHK) | [7 empty] | 23.62
|  |  | Kód : 16 | [7 empty] | Kód : 1 | [11 empty] | Kód : 16
Sídlo dirigujícího dispečera :
Prachatice
záznam hovorů zařízením ReDat
Vjezdové / odjezdové rychlosti :
v pokračování traťové koleje - rychlost traťová s místním omezením
při jízdě do odbočky - rychlost 40 km/h
L T
[6 empty] | 1 | [13 empty] | 2
L T
Současné vjezdy vlaků jsou zakázány
Výhybky | [6 empty] | Dopravní koleje |  |  |  |  | Nástupiště u koleje |  |  |  | Výhybky
č. | staničení | N | námezník | přest |  | poznámka | č. | Začátek | Konec | Délka | C | č. | Začátek | Konec | Délka | č. | staničení | N | námezník | přest |  | poznámka
KANGO
[7 empty] | 1 | 23.318 | 23.426 | 108 | JPg | 1 | 23.305 | 23.347 | 42
1 | 23.267 | 51 | 23.318 | ručně | výměnové zámky do obou směrů, klíče v.č. 1t / 1 v SHK - II. | [10 empty] | 2 | 23.477 | -51 | 23.426 | ručně | výměnové zámky do obou směrů, klíče v.č. 2t / 2 v SHK - III.
[7 empty] | 3 | 23.318 | 23.426 | 108 | VII. | 3 | 23.317 | 23.41 | 93
2013
Husinec
P 1452 km 23,151
1
3
93
42
1
1