## titul
Trať : | 709 |  |  |  | Km 272,557 |  |  |  | Ev. č. : | 761023
Trať : | 707 |  |  |  | Km 272,557 = 0,000 |  |  |  | Vlakotvorná stanice : | 717
Trať : | 716 |  |  |  | Km 272,557 = 49,615
Staniční |  |  |  | Elektromechanické |  |  |  | Ústřední zámek
zabezpečovací |  |  |  | vzor 5007, závislá stavědla |  |  |  | pro zajištění závislostí při vjezdu / odjezdu na k.č. 7 + 9
zařízení : |  |  |  | rychlostní návěstní soustava |  |  |  | zahrnuje výsledné klíče od výhybek č. 26, 29 a Vk 7,
výsledný klíč "A" držen v řídícím přístroji
Kód : |  |  |  | 5 |  |  |  | 3
Dopravní stanoviště : |  |  | Stavědlo 1 |  |  | Dopravní kancelář |  |  | Stavědlo 2
( km ) |  |  | 271.937 |  |  | 272.557 |  |  | 272.775
Počet |  |  | Signalista - 1 |  |  | Výpravčí - 2 *) |  |  | Signalista - 1
pracovníků | [5 empty] | ( hlavní služby + vnější )
*) = obsazení výpravčího vnější služby dle rozvrhu služeb
Traťové |  |  | Směr : Čejetice // Katovice |  |  | Směr : Radomyšl |  |  | Směr : Strunkovice nad Volyňkou
zabezpečovací |  |  | Reléový poloautoblok |  |  | Rádiové spojení (SRD) |  |  | Telefonické dorozumívání
zařízení : |  |  | bez kontroly volnosti tratě |  |  | provoz podle D - 3 |  |  | provoz podle D - 3
Kód : |  |  | 4 |  |  | 16 |  |  | 15
Zjišťování |  |  |  | signalisté St.1 a St. 2 hlásí obsluhou |  |  |  | zast. : 20
konce vlaku |  |  |  | zabezpečovacího zařízení |  |  |  | proj. : 10
Dopravní koleje
č. | Začátek | Konec | Délka |  |  |  | Poznámka
1 a | 271.85 | 272.016 | 166 |  |  |  | Hlavní staniční kolej pro směr Čejetice // Katovice, NTV
1 | 272.08 | 272.631 | 551 |  |  |  | ( 1a + 1 = 781 m )
2 | 272.161 | 272.558 | 397 |  |  |  | Hlavní staniční kolej pro směr Radomyšl, NTV
3 | 271.96 | 272.69 | 730 |  |  |  | Vjezd - odjezd - průjezd, NTV
4 | 272.186 | 272.558 | 372 |  |  |  | Vjezd - odjezd - průjezd, NTV
5 | 271.954 | 272.608 | 654 |  |  |  | Hlavní staniční kolej pro směr Strunkovice nad Volyňkou, NTV
7 | 271.989 | 272.571 | 582 |  |  |  | Vjezd - odjezd - průjezd, NTV
9 | 272.005 | 272.472 | 467 |  |  |  | Vjezd - odjezd - průjezd, NTV
Nástupiště u koleje
č. | Začátek | Konec | Délka |  |  |  | Poznámka
1 | 272.326 | 272.6 | 274 |  |  |  | č. III, úrovňové, jednostranné vnitřní
2 | 272.37 | 272.58 | 210 |  |  |  | č. II, úrovňové, jednostranné vnitřní
3 | 272.36 | 272.6 | 240 |  |  |  | č. IV, úrovňové, jednostranné vnitřní
4 | 272.342 | 272.456 | 114 |  |  |  | č. Ia, úrovňové, jednostranné vnitřní
| 272.534 | 272.58 | 46 |  |  |  | č. Ib, úrovňové, vnější
5 | 272.532 | 272.603 | 71 |  |  |  | č. V, úrovňové, jednostranné vnitřní
Strakonice

## Strakonice
[5 empty] | Návěstidla - ŽST | [70 empty] | Návěstidla - ŽST | [11 empty] | Návěstidla - ŽST
Vjezdová |  |  |  |  | Odjezdová + cestová | [7 empty] | Seřaďovací | [62 empty] | Seřaďovací | [5 empty] | Seřaďovací | [5 empty] | Odjezdová | [5 empty] | Vjezdová
[5 empty] | Obvod signalisty St. 1 | [45 empty] | 272.557 | [24 empty] | Vlečkové - obsluha z PSt. | [11 empty] | Obvod signalisty St. 2
Z Čejetic |  | Z Radomyšle | [91 empty] | Ze Strunkovic n/Vol. |  | Z Katovic
[7 empty] | S 2 | 272.161 | S 5 | 271.954 | [39 empty] | SENA | C | JPg | [23 empty] | Se 4 | 0.257 | Se 6 | 0.836 |  |  | Se 3 | 0.357 | [6 empty] | L 4 | 272.558
Př L | 270.775 | Př BL | 48.331 |  | S 1 | 271.85 | [6 empty] | Se 1 | 272.035 | [67 empty] | = | 272.914 |  |  | L 1 | 272.631 | L 2 | 272.558 |  |  |  |  | Př VS | 0.98 | Př S | 274.39
[7 empty] | S 3 | 271.96 | S 7 | 271.989 | [40 empty] | IV. / 2008 | [24 empty] | Se 5 | 0.305 | Se 7 | 0.856 | [10 empty] | L 7 | 272.571
L | 271.5 | B L | 48.766 |  | Sc 1 | 272.08 | [6 empty] | Se 2 | 272.061 | [67 empty] | TSe 1 | 272.777 |  |  | L 5 | 272.608 | L 3 | 272.69 |  |  |  |  | V S | 0.547 | S | 273.407
|  | = | 271.708 |  |  |  | S 4 | 272.186 | S 9 | 272.005 | [71 empty] | TSe 2 | 272.87 | [6 empty] | L 9 | 272.472 |  |  | = | 273.104
Vjezdové / odjezdové rychlosti :
v pokračování traťové koleje - rychlost traťová s místním omezením
při jízdě do odbočky - rychlost 40 km/h
[51 empty] | 201 | [11 empty] | Účelové koleje SDC
[17 empty] | 271.789 | [14 empty] | 13 |  |  |  |  | 16 | [11 empty] | 24 | [13 empty] | ( dílny )
DVk 1
[37 empty] | Se 2 | [16 empty] | Vk 4
[21 empty] | 271.839 | [31 empty] | 25 |  | 26 |  |  | 301 |  |  |  | DVk 2
[33 empty] | 14 | [63 empty] | Se 7
[35 empty] | Se 1 | [20 empty] | Vk 6
V S
28
[31 empty] | 12 |  |  | S 9
[63 empty] | 29 | [31 empty] | Vlečka | Se 6
| Účelová koleje SDC | [78 empty] | St. 2 | [14 empty] | ZZN Silo
| ( transformovna ) |  |  | NVk 1 | [24 empty] | 11 |  |  | S 7 | [37 empty] | Vk 7 | [22 empty] | Z1
[59 empty] | L 9 | [8 empty] | 31 | [10 empty] | 272.769 | [9 empty] | Se 5
[26 empty] | 8 | 9 | [63 empty] | M2
[30 empty] | S 5 | [61 empty] | Vlečka
| 271.337 | [6 empty] | 1 | [5 empty] | 2 | [51 empty] | L 7 |  |  |  |  | 33 | 34 | [8 empty] | 40 | [7 empty] | M1 |  |  | ČZ Strakonice
Se 3
[31 empty] | S 3 | [56 empty] | Se 4
[19 empty] | 4 | 5 |  |  | 6 |  | 7 | [42 empty] | L 5 | [9 empty] | 37 | 38
ČVk 1
[21 empty] | S 1 | [17 empty] | Sc 1 | [40 empty] | 39 | [15 empty] | S
[16 empty] | 3 | [56 empty] | L 3
[29 empty] | 10 |  |  |  |  | 15 | [11 empty] | S 2 | [27 empty] | 35 | 36 | [7 empty] | 41
|  | L | [66 empty] | L 1
32
[29 empty] | St. 1 | [8 empty] | 17 |  |  | 18 | [5 empty] | S 4
[43 empty] | 20 | [21 empty] | L 2 | [14 empty] | TSe 1 |  | TVk 1 | TSe 2 |  |  |  | Vlečka
Teplárna
30
[41 empty] | Vk 1 | 19 |  |  |  | 22 | [18 empty] | L 4
272.418
Vk 2
[42 empty] | Vlečka | [6 empty] | 272.268
[42 empty] | Madeta + | [5 empty] | Vk 3
[42 empty] | spoluuživatelé |  | MVk 1
[14 empty] | B L | [39 empty] | 272.405
Současné vlakové cesty
č. | staničení | N | námezník | přest. | č. | staničení | N | námezník | přest. |  | č. | staničení | N | námezník | přest. |  |  | č. | staničení | N | námezník | přest. |  | č. | staničení | N | námezník | přest. | [9 empty] | č. | staničení | N | námezník | přest. |  |  | poznámka | [5 empty] | Vzájemně vyloučeny jsou všechny : 1) - protisměrné jízdní cesty na tutéž kolej |  |  |  | č. | staničení | N | námezník | přest. |  |  | poznámka | [13 empty] | č. | staničení | N | námezník | přest. |  | č. | staničení | N | námezník | přest. |  | č. | staničení | N | námezník | přest. |  | č. | staničení | N | námezník | přest.
[7 empty] | Obvod signalisty St.1 | [15 empty] | Obvod signalisty St.1 | [18 empty] | Obvod posunu | [8 empty] | 2) - jízdní cesty mající předepsanou rozdílnou polohu alespoň jedné pojížděné nebo odvratné výhybky | [7 empty] | Obvod posunu | [18 empty] | Obvod signalisty St.2 | [11 empty] | Obvod signalisty St.2
[5 empty] | 2 | 271.724 | 51 | 271.775 | páka |  | 7 | 271.894 | 42 | 271.936 | páka |  |  | 11 | 271.942 | 42 | 271.984 | páka |  | 16 | 272.055 | -51 | 272.004 | páka | [26 empty] | 24 | 272.266 | 51 | 272.317 | ručně | vým. zámek, klíč v úschově u výpravčího | [15 empty] | 30 | 272.587 | 51 | 272.638 | páka |  | 33 | 272.66 | -51 | 272.609 | páka
3 | 271.754 | 55 | 271.809 | p + z | [33 empty] | 1 | 271.55 | -42 | 271.508 | ručně | vým. zámek v závislosti na NVk 1 | [7 empty] | Použití mimořádných vlakových cest ve stanici |  |  |  | 25 | 272.384 | -51 | 272.333 | ručně | bez zabezpečení | [27 empty] | 37 | 272.751 | -51 | 272.7 | páka |  | 40 | 272.823 | -51 | 272.772 | elm.
[5 empty] | 4 | 271.831 | -51 | 271.78 | páka |  | 8 | 271.903 | -51 | 271.852 | páka |  |  | 12 | 271.969 | 42 | 272.011 | páka |  | 18 | 272.1 | 46 | 272.146 | páka | [22 empty] | Při vzniku mimořádných událostí je dovoleno uskutečnit mimořádné vlakové cesty na : |  |  |  | 26 | 272.429 | 51 | 272.48 | ručně | vým. zámek v závislosti na DVk 1 + 2, klíč držen u ÚZ | [15 empty] | 31a | 272.607 | -36 | 272.571 | elm. |  | 34 | 272.676 | 51 | 272.727 | páka | [7 empty] | = | 0.266 | -51 | 0.215
[38 empty] | 13 | 271.985 | -46 | 271.939 | ručně | bez zabezpečení | [7 empty] | manipulační koleje č. 6, 8, 10, 11, 12, 13 a 15 | [36 empty] | 38 | 272.768 | 51 | 272.819 | elm.
17 | 272.072 | -51 | 272.021 | elm. | 5 | 271.837 | 51 | 271.888 | páka |  | 9 | 271.91 | 42 | 271.952 | páka |  |  | 14 | 271.995 | 42 | 272.037 | páka |  | 20 | 272.13 | 46 | 272.176 | páka | [22 empty] | a mimořádné variantní vlakové cesty přes kolejové spojky : |  |  |  | 28 | 272.498 | -42 | 272.456 | ručně | bez zabezpečení | [15 empty] | 31b | 272.607 | 36 | 272.643 | elm. |  | 35 | 272.705 | -51 | 272.654 | p + z
= | 49.13 | -51 | 49.079 | [34 empty] | 19 | 272.112 | 46 | 272.158 | ručně | vým. zámek v závislosti na MVk 1 | [7 empty] | v.č. 3 - 4 - 5 - 6 - 10, v.č. 36 - 38 - 39 - 41 a v.č. 34 - 37 - 38 - 40 | [36 empty] | 39 | 272.785 | 55 | 272.84 | páka |  | 41 | 272.865 | -51 | 272.814 | p + z
[5 empty] | 6 | 271.866 | 51 | 271.917 | páka |  | 10 | 271.936 | -51 | 271.885 | p + z |  |  | 15 | 272.016 | 51 | 272.067 | p + z |  | 22 | 272.159 | 46 | 272.205 | páka | [22 empty] | při splnění podmínek stanovených Staničním řádem |  |  |  | 29 | 272.525 | -51 | 272.474 | ručně | vým. zámek v závislosti na Vk 4 + 6, klíč držen u ÚZ | [15 empty] | 32 | 272.662 | -51 | 272.611 | páka |  | 36 | 272.709 | 51 | 272.76 | elm.
[35 empty] | A 3 | A 3 | [27 empty] | A 3 | A 3
Strakonice
Výhybky
Výhybky
Výhybky
Výhybky
Výhybky
Výhybky
15
13
11
9 *
7 *
3 *
4 *
5 *
1 *
2 *
1 a *
6
10
15 a
15 b
5 a *
7 a
D K V PP Strakonice
201
202
303
301
101
PZS - 3SNI km 0,846
PZS - 3SNI km 0,477 = 273,034
Radomyšl
Čejetice
Katovice
Strunkovice nad Volyňkou
8

## Strakonice výhled
[43 empty] | A 3 | A 3 | [29 empty] | A 3 | A 3 | [31 empty] | A 3 | A 3
[7 empty] | Návěstidla - ŽST | [25 empty] | Návěstidla - ŽST | [79 empty] | Návěstidla - ŽST | [24 empty] | Návěstidla - ŽST
Vjezdová | [6 empty] | Odjezdová | [7 empty] | Cestová | [17 empty] | Seřaďovací | [81 empty] | Seřaďovací | [16 empty] | Cestová | [5 empty] | Odjezdová | [5 empty] | Vjezdová
[7 empty] | Obvod výpravčího JOP | [25 empty] | Obvod výpravčího JOP | [32 empty] | Km 272,615 | [46 empty] | Obvod výpravčího JOP | [24 empty] | Obvod výpravčího JOP
Z Čejetic |  | Z Radomyšle | [141 empty] | Ze Strunkovic n/Vol. |  | Z Katovic
[7 empty] | S 3 | 271.928 | S 6 | 272.219 | [16 empty] | Se 1 | 271.055 | Se 2 | 271.411 | Se 5 | 271.682 | Se 8 | 271.838 | Se 12 | 49.068 | Se 14 | 272.055 | Se 17 | 272.061 | Se 20 | 272.251 | [22 empty] | KANGO | C | JPg | [41 empty] | Se D1 | 272.512 | Se M1 | 0.46 |  |  | Se 23 | 272.763 | Se 26 | 0.352 | Se 28 | 272.998 | Se 29 | 0.461 | [15 empty] | L 4a | 272.564 | L 7 | 272.467
Př L | 270 | Př BL | 48.248 |  | S 1 | 271.938 | [8 empty] | Lc 5b | 272.228 | Sc 5 | 272.302 | [16 empty] | = | 272.01 | [74 empty] | = | 273.017 | Se 21 | 272.541 |  |  | = | 272.909 |  |  | = | 273.018 | [9 empty] | Lc 4 | 272.399 |  |  | L 1 | 272.647 | [6 empty] | Př VS | 0.985 | Př S | 274.41
[7 empty] | S 4 | 272.159 | S 7 | 271.855 | L 3 | 272.233 | [16 empty] | Se 3 | 271.567 | Se 6 | 271.691 | Se 10 | 271.901 |  |  | Se 15 | 272.066 | Se 18 | 272.162 | [25 empty] | XII. / 2014 | [42 empty] | Se D2 | 272.514 |  |  |  |  | Se 24 | 272.773 |  |  | Se 30 | 273.022 | [17 empty] | L 5 | 272.561 | L 9 | 272.422
L | 271 | B L | 48.643 |  | S 2 | 272.048 | [8 empty] | Lc 9a | 271.939 | Sc 9 | 272.013 | [8 empty] | Se 9 | 48.693 | [82 empty] | Se M2 | 0.486 | Se 22 | 272.695 |  |  | Se 27 | 0.352 | [13 empty] | Sc 4a | 272.477 |  |  | L 2 | 272.618 | [6 empty] | V S | 0.531 | S | 273.408
|  | = | 271.585 |  |  |  | S 5b | 271.802 | S 9a | 271.846 | [16 empty] | = | 271.635 | Se 4 | 271.596 | Se 7 | 271.745 | Se 11 | 271.96 | Se 13 | 272.004 | Se 16 | 272.066 | Se 19 | 272.244 | Se F1 | 272.16 | [66 empty] | Se T1 | 272.627 | = | 273.043 |  |  | Se 25 | 272.836 | = | 272.909 | Se 31 | 273.136 | Se 32 | 273.36 | [15 empty] | L 6 | 272.411 | L 11 | 272.411 |  |  | = | 273.088
Vjezdové / odjezdové rychlosti :
v pokračování traťové koleje - rychlost traťová s místním omezením
při jízdě do odbočky - není-li uvedeno jinak, rychlost 50 km/h
272.395
[78 empty] | 201 | [7 empty] | PSt.5 | [8 empty] | 272.62
[61 empty] | Se 17 | [24 empty] | ( Vk D1, Vk D2 )
EZ
[45 empty] | 271.789 | [15 empty] | 15 | [11 empty] | 22 | [5 empty] | ( v.č. 24 / 22 ) | [7 empty] | Vk D1 | Se D1
[55 empty] | PSt.2 |  |  |  |  | Se 14 | [27 empty] | Se D2 | [40 empty] | V S
[55 empty] | ( v.č. 12, 14 / 15 ) |  |  | 14 | Se 13 | [19 empty] | 24 |  | 25 |  | 301 | [9 empty] | Účelové koleje SŽDC
Vlečka č.:
[50 empty] | S 9a | [8 empty] | Sc 9 | [27 empty] | Vk D2 | [48 empty] | 2030
[56 empty] | 12 | [24 empty] | L 11
[42 empty] | PSt.1 | [42 empty] | 27 | [16 empty] | 272.695
[42 empty] | ( v.č. 5, 7 ) | [8 empty] | S 7 | [38 empty] | Se 21 | [34 empty] | Se M2
[13 empty] | Účelová kolej SŽDC | [42 empty] | Lc 9a | [25 empty] | L 9 | [6 empty] | 28 | [34 empty] | Se 29 |  | PSt.M1
[13 empty] | měnírna | [30 empty] | 7
[76 empty] | Sc 5 | [42 empty] | Se 26
[20 empty] | Vk N1 | [63 empty] | L 7
[95 empty] | 30 | [23 empty] | Se 27 |  |  |  |  | Se M1
[45 empty] | S 5b | [8 empty] | S 3 | [21 empty] | 23 | [19 empty] | 31 |  |  |  |  | Se 22 | [11 empty] | 37 | 38
[6 empty] | 271.338 | [17 empty] | 2 | [10 empty] | 4 | 5 | [33 empty] | Lc 5b | [20 empty] | L 5
Vk M1
[34 empty] | Se 5 | [5 empty] | 6 | [15 empty] | S 1 | [55 empty] | Se 25
[26 empty] | 3 | Se 4 | [8 empty] | Se 6 | [9 empty] | 8 | 9 |  |  |  | 10 | [19 empty] | L 3 | [31 empty] | 34 |  | 35 | Se 24
Se 31
|  |  |  | Se 1 | [20 empty] | Se 3 | [27 empty] | Se 10 | [6 empty] | S 2 | [44 empty] | Se 23 | 36 | [38 empty] | S
[12 empty] | 1 | [29 empty] | Se 7 | [54 empty] | L 1 | [25 empty] | Se 28 | [9 empty] | 39
[53 empty] | 11 |  |  |  | 13 |  |  |  | Se 15 |  |  |  |  | S 4 | [32 empty] | 32 | 33
|  | L | [9 empty] | Se 2 | [36 empty] | Se 8 | [13 empty] | 18 | [31 empty] | L 2 | [28 empty] | Se 30 | [18 empty] | Se 32
[57 empty] | Se 11 | [78 empty] | Vlečka č.:
[61 empty] | 16 | 17 | [32 empty] | Se T1 | [40 empty] | 2118
[85 empty] | Sc 4a | [6 empty] | 29
[59 empty] | Se 12 |  |  | Se 16 |  | 19 | Vk 1 | 20 |  |  | S 6
[66 empty] | Se 18 | [16 empty] | 26
[80 empty] | Lc 4 | [11 empty] | L 4a |  |  | Vk T1
[63 empty] | PSt.3 : | v.č. 13 / 16 |  |  |  | 21 |  |  | Se 19 | [9 empty] | L 6
[63 empty] | PSt.4 : | v.č. 17, 20, Vk F1 / 19, Vk 1 |  | Se F1
Přijímací budova
[65 empty] | Vk F1 |  |  |  | EZ |  |  | Se 20 | [8 empty] | 272.408 | [7 empty] | podchod v km 272,536 |  |  |  |  | Ústřední stavědlo
( Vk 2 / 21 )
Vk 2
272.308
Vlečka č.:
[30 empty] | Se 9 | [36 empty] | 2069
272.405
B L
*) = z k.č. 11 jen odjezd
č. | staničení | N | námezník | přest. | č. | staničení | přest. |  | č. | staničení | přest. |  | č. | staničení | přest. |  | č. | staničení | přest. |  | č. | staničení | přest. | [102 empty] | č. | staničení | přest. |  | č. | staničení | přest. |  | č. | staničení | přest. |  | č. | staničení | přest. |  | č. | staničení | N | námezník | přest.
[11 empty] | Obvod výpravčího JOP | [124 empty] | Obvod výpravčího JOP
[36 empty] | Čejetické zhlaví | [9 empty] | č. | staničení | N | námezník | přest. |  | poznámka | [44 empty] | č. | staničení | N | námezník | přest. |  |  | poznámka | [11 empty] | Katovické zhlaví
[5 empty] | 3 | 271.589 | elm. |  | 7 | 271.779 | elm. |  | 11 | 271.898 | elm. |  | 15 | 272.058 | elm. | [14 empty] | Z / na |  | na / z k.č. |  | přes vyhybky | [12 empty] | Obvod posunu | [50 empty] | Obvod posunu | [11 empty] | Z / na |  | na / z k.č. |  | přes vyhybky | [19 empty] | 34 | 272.713 | elm.
1 | 271.416 | 105 | 271.521 | elm. | [121 empty] | 25 | 272.413 | elm. |  | 28 | 272.534 | elm. |  | 31 | 272.637 | elm. | [5 empty] | 38 | 272.851 | 51 | 272.902 | elm.
[5 empty] | 4 | 271.688 | elm. |  | 8 | 271.812 | elm. |  | 12 | 271.951 | elm. |  | 17 | 272.068 | elm. |  | 20 | 272.157 | elm. | [12 empty] | kolej. skup. |  | 4, 5, 6 | [7 empty] | 2 | 271.549 | -42 | 271.507 | ručně | výměnový zámek v závislosti na Vk N1, klíč uložen v DK | [45 empty] | 24 | 272.383 | -51 | 272.332 | ručně | výměnový zámek, klíč v.č. 24 / 22 držen v EMZ v kolejišti | [11 empty] | TK Katovice |  | kolej. skup. |  | 36, 35 | [19 empty] | 35 | 272.764 | elm. |  | = | 0.294 | 51 | 0.345
[36 empty] | 1, 3 | [79 empty] | 2, 4a, 6 | [9 empty] | 26 | 272.464 | elm. |  | 29 | 272.563 | elm. |  | 32 | 272.682 | elm.
16 | 272.064 | -51 | 272.013 | elm. | 5 | 271.694 | elm. |  | 9 | 271.818 | elm. |  | 13 | 271.966 | elm. |  | 18 | 272.101 | elm. |  | 23 | 272.299 | elm. | [10 empty] | TK Čejetice | [11 empty] | 21 | 272.195 | 42 | 272.237 | ručně | výměnový zámek, klíč Vk 2 / 21 držen v EMZ v kolejišti | [45 empty] | 201 | 272.333 | 42 | 272.375 | ručně | výměnový zámek, klíč uložen v DK | [35 empty] | 36 | 272.77 | elm.
= | 49.122 | -51 | 49.071 | [32 empty] | kolej. skup. |  | var. I - 3, 8, 9 | [27 empty] | Současné vlakové cesty | [47 empty] | TK Strunkovice n/V. |  | kolej. skup. |  | 36, 35, 34 | [7 empty] | 27 | 272.489 | elm. |  | 30 | 272.627 | elm. |  | 33 | 272.688 | elm. | [5 empty] | 39 | 273.133 | -105 | 273.028 | elm.
[5 empty] | 6 | 271.733 | elm. |  | 10 | 271.858 | elm. |  | 14 | 271.995 | elm. |  | 19 | 272.116 | elm. | [16 empty] | 2, 4, 6 |  | var. II - 3, 4, 5, 6, 8, 9 | [7 empty] | 22 | 272.264 | 42 | 272.306 | ručně | výměnový zámek v závislosti na v.č. 24 | [14 empty] | Vzájemně vyloučeny jsou všechny : 1) - protisměrné jízdní cesty na tutéž kolej | [30 empty] | 301 | 272.46 | 42 | 272.502 | ručně | bez zabezpečení | [13 empty] | 5, 7, 9, 11* | [21 empty] | 37 | 272.846 | elm.
[43 empty] | A 3 | A 3 | [21 empty] | 2) - jízdní cesty mající předepsanou rozdílnou polohu alespoň jedné pojížděné nebo odvratné výhybky | [7 empty] | A 3 | A 3 | [31 empty] | A 3 | A 3
Výhybky
Strakonice
Výhybky
Výhybky
Výhybky
Strunkovice nad Volyňkou
Katovice
Čejetice
Radomyšl
100
5 a
1 a *
2 a *
9 a *
2b*
5 b *
3 *
Vlečka č.: 2077
7 *
9 *
11
101
13 a
13
303
301
10
220
285
P 943 - 3SNI km 0,477 = 273,034
2 c *
1 b *
3 a *
2 *
1 *
6 *
8
12
5 *
4 *
80
60
60
Variantní vlakové cesty
Variantní vlakové cesty
4 a *
201
203
Dílny
5
5
5
5
5
5
5
5
5
5
5
5
5
5
5
5
5
5
5
5
5
5
5