## titul
Trať : | 709 |  |  |  |  | Km 285,440 | [6 empty] | Ev. č. : | 761528
| Staniční |  |  |  |  | Elektromechanické
| zabezpečovací |  |  |  |  | ústřední stavědlo vz. 5007 v DK, ústřední zámek na St. I
| zařízení : |  |  |  |  | vazba mezi řídícím přístrojem a ÚZ je zabezpečena elektromagnetickým zámkem
| Dopravní stanoviště : |  |  |  | St. I |  |  | Dopravní kancelář
| ( km ) |  |  |  | 284.762 |  |  | 285.44
| Počet pracovníků : |  |  |  | Dozorce výhybek - 1 |  |  | Výpravčí - 1
| Kód |  |  |  | 4 |  |  | 6
| Zjišťování |  |  |  | dozorce výhybek St. I hlásí telefonicky |  |  | výpravčí |  |  |  | zast. - 30 // 00
| konce vlaku | [6 empty] | vždy |  |  |  | proj. - 00
|  | Dopravní koleje | [6 empty] | Nástupiště u koleje
č. | Začátek | Konec | Délka | Poznámka |  |  | č. | Začátek | Konec | Délka | Poznámka
1 | 284.851 | 285.5 | 649 | Hlavní staniční kolej, NTV
[7 empty] | 1 | 285.313 | 285.533 | 220 | č. I, úrovňové, vnější
3 | 284.851 | 285.477 | 626 | Vjezd - odjezd - průjezd, NTV
Střelské Hoštice

## Střelské Hoštice
[5 empty] | Směr : Katovice | [8 empty] | Návěstidla - ŽST | [9 empty] | Návěstidla - ŽST | [12 empty] | Směr : Horažďovice předměstí
[11 empty] | Vjezdová |  |  | Odjezdová |  |  |  | Seřaďovací |  |  |  |  | Seřaďovací | Odjezdová |  |  |  |  | Vjezdová
[14 empty] | Obvod výpravčího | [5 empty] | Km 285,440 |  |  |  | Obvod výpravčího
| Traťové | [34 empty] | Traťové
| zabezpečovací |  |  |  | Reléový poloautoblok |  |  | Kód : 4 |  |  | Př L | 283.799 | [5 empty] | Stanice bez | KANGO | C | JPg |  | Stanice bez | [5 empty] | Př S | 286.82 | [5 empty] | zabezpečovací | Reléový poloautoblok |  |  |  | Kód : 4
| zařízení : |  |  |  | bez kontroly volnosti tratě | [8 empty] | S 1 | 284.851 | S 3 | 284.851 | seřaďovacích |  |  |  |  | seřaďovacích | L 1 | 285.5 | L 3 | 285.477 |  | OPř S | 286.2 | [5 empty] | zařízení : | bez kontroly volnosti tratě
[11 empty] | L | 284.5 | [5 empty] | návěstidel |  | I. / 2012 |  |  | návěstidel | [5 empty] | S | 285.833
| Zjišťování konce |  |  |  | dozorce výhybek hlásí telefonicky |  | zast. | 30 | [11 empty] | Vjezdové / odjezdové rychlosti : | [15 empty] | Zjišťování konce | výpravčí |  |  | zast. | 00
| vlaku : |  |  |  | výpravčí |  | proj. | 00 | [11 empty] | v pokračování traťové koleje - rychlost traťová s místním omezením | [15 empty] | vlaku : | vždy |  |  | proj. | 00
při jízdě do odbočky - rychlost 40 km/h
Vk 2
[10 empty] | ÚZ + EZ | [11 empty] | 285,312
( v.č. 1 )
S 3
3
[13 empty] | S 1 | [26 empty] | S
[9 empty] | 1 | [17 empty] | L 3 | [7 empty] | 4
|  | L | [25 empty] | L 1
č. | staničení | N | námezník | přest. |  | poznámka | [22 empty] | č. | staničení | N | námezník | přest. |  |  | poznámka |  | č. | staničení | N | námezník | přest.
[5 empty] | Obvod dozorce výhybek | [28 empty] | Obvod posunu | [5 empty] | Obvod výpravčího
[5 empty] | odtlačný zámek - obsluhuje dozorce výhybek | [14 empty] | Současné vlakové cesty | [13 empty] | výměnový zámek - obsluhuje určený zaměstnanec
1 | 284.751 | 65 | 284.816 | r + z | závorník - obsluhuje výpravčí | [14 empty] | Vzájemně vyloučeny jsou pouze protisměrné jízdní cesty na tutéž kolej | [8 empty] | 3 | 285.538 | -42 | 285.496 | r + z | společný závorník Vk 2 / 3 - obsluhuje výpravčí |  |  |  | 4 | 285.589 | -65 | 285.524 | p + z
klíč v.č. 1 držen v ústředním zámku ( ÚZ ) na St. I
Výhybky
Střelské Hoštice
Výhybky
1 *
3 *
5
P 1174 - PZM 1 km 284,561 obsluha od St.I
P 1175 - PZM 1 km 285,541 obsluha od DK
P 1176 - PZM 1 km 285,802 obsluha od DK
St. I
220