## titul
Trať : | 711 B |  |  |  | Km 49,181 |  |  | Ev. č. : | 737452
Trať : | 711 B / 710 |  |  |  | Km 49,467 = 58,069
Staniční
zabezpečovací |  |  |  |  | R Z Z - A Ž D 71 |  |  | Kód : 13
zařízení : |  |  |  |  | III. kategorie
Dopravní stanoviště : |  |  | bývalé St.1, T |  | DK | Výpravní budova |  | bývalé St.2
( km ) |  |  | 49.387 |  | 49.181 | 49.181 |  | 48.352
Počet pracovníků : |  |  | konec vlaku |  | Výpravčí - 1 | Dozorce výhybek - 1 *)
* ) = obsazení v době stanovené rozvrhem služby.
V době nepřítomnosti přebírá jeho povinnosti výpravčí.
Zjišťování |  |  |  |  | samočinně činností | zast. : 90
konce vlaku |  |  |  |  | zabezpečovacího zařízení | proj. : 30
Traťové |  |  |  | směr : Běšiny |  |  | směr : Švihov u Klatov // Janovice nad Úhlavou
zabezpečovací |  |  |  | Telefonické dorozumívání |  |  | Automatické hradlo
zařízení : |  |  |  | provoz podle SŽDC D1 |  |  | typ AH - 88 A
ve směru Švihov u Klatov s návěstním bodem ( AHr Točník )
ve směru Janovice nad Úhlavou bez návěstního bodu
Kód : |  |  |  | 1 |  |  | 14
Zjišťování |  |  | staniční dozorce *) |  | zast. : 30 * / 00 | samočinně činností |  | zast. : 90
konce vlaku |  |  | hlásí telefonicky z VB resp. z býv.St.1 |  | proj. : 20 * / 00 | zabezpečovacího zařízení |  | proj. : 30
Dopravní koleje
č. | Začátek | Konec | Délka |  |  | Poznámka
1 | 49.265 | 48.573 | 692 |  |  | Hlavní staniční kolej, NTV Švihov u Klatov - Janovice nad Úhlavou
2 | 49.249 | 48.573 | 676 |  |  | Vjezd - odjezd - průjezd, NTV
3 | 49.285 | 48.968 | 317 |  |  | Hlavní staniční kolej, NTV Běšiny
3 a | 55.805 | 56.549 | 744 |  |  | Průjezd
= | 51.731 | 50.987 | 744
3 b | 56.549 | 57.615 | 1066 |  |  | Průjezd
| 50.987 | 49.921 | 1066
3 c | 48.903 | 48.489 | 414 |  |  | Vjezd - odjezd - průjezd, NTV
3 + 3 c | 49.285 | 48.489 | 796 |  |  | Vjezd - odjezd - průjezd, NTV
4 | 49.251 | 48.573 | 678 |  |  | Vjezd - odjezd - průjezd, NTV
5 | 49.304 | 48.998 | 306 |  |  | Vjezd - odjezd - průjezd, NTV
Nástupiště u koleje
č. | Začátek | Konec | Délka |  |  | Poznámka
1 + 3 | 49.31 | 49.073 | 237 |  |  | č. II, ostrovní, Tischer, přístup podchodem
2 + 4 | 49.271 | 49.046 | 225 |  |  | č. III, ostrovní, Tischer, přístup podchodem
5 | 49.311 | 49.1 | 211 |  |  | č. I, úrovňové, vnější, Tischer
Klatovy

## Klatovy
[46 empty] | A 3 | A 3 | [36 empty] | A 3 | A 3
[28 empty] | Návěstidla - ŽST | [80 empty] | Návěstidla - ŽST
Oddílová - Hl Luby u Klatov nz | [5 empty] | Oddílová - AHr Točník | [7 empty] | Vjezdová | [7 empty] | Odjezdová | [5 empty] | Cestová | [9 empty] | Seřaďovací | [62 empty] | Seřaďovací | [9 empty] | Cestová |  |  |  | Odjezdová | [5 empty] | Vjezdová
od Běšin |  | km 52,826 |  | do Běšin |  | od Švihova u Kl. |  | km 53,465 |  | do Švihova u Kl. | [17 empty] | Obvod výpravčího RZZ | [40 empty] | Km 49,181 | [39 empty] | Obvod výpravčího RZZ
[14 empty] | Z Běšin |  | Ze Švihov u Klatov
Př Lo | 51.344 |  |  | Př So | 54.103 | Př Lo | 54.54 |  |  | Př So | 53.1 | [8 empty] | PřS3a | 57 |  |  | S 2 | 49.249 |  |  | Lc 3a | 56.549 |  |  |  |  | Se202 | 56.13 |  |  | Se 2 | 58.051 | Se101 | 49.321 | Se104 | 49.186 | Se107 | 49.162 | [22 empty] | KANGO | C | JTom | [30 empty] | Se 4 | 48.443 | [14 empty] | L 2 | 48.573
[14 empty] | Př BL | 55.1 | Př L | 50.591 |  |  | = | 50.536 | S 1 | 49.265 |  |  |  |  | = | 50.987 |  |  |  |  | = | 51.406 | Se 1 | 57.663 | = | 49.485 |  |  |  |  | Se108 | 49.162 | [57 empty] | Se 7 | 48.279 | [6 empty] | Lc 3 | 48.968 | [8 empty] | Př S | 46.995
Lo | 52.162 |  |  | So | 53.341 | Lo | 53.819 |  |  | So | 54.18 |  |  | = | 52.436 | [8 empty] | S 4 | 49.251 |  |  |  |  | Sc 3c | 48.903 | [8 empty] | Se102 | 49.208 | Se105 | 49.181 | [25 empty] | VI. / 2013 | [31 empty] | Se 5 | 48.352 |  |  | Se 9 | 48.047 | Se111 | 48.623 | [6 empty] | L 1 | 48.573 | L 3c | 48.489
[14 empty] | BL | 55.805 | L | 49.89 |  |  | S 3a | 56.263 | S 3 | 49.285 |  |  |  |  | Lc 3b | 57.615 |  |  |  |  | Se203 | 56.131 | = | 49.873 | [6 empty] | Se109 | 49.167 | [57 empty] | Se 8 | 48.264 | [6 empty] | Lc 5 | 48.998 | [8 empty] | S | 47.993
[14 empty] | = | 51.731 |  |  |  |  | = | 51.273 |  |  | S 5 | 49.304 |  |  | = | 49.921 |  |  |  |  | = | 51.405 |  |  | Se 3 | 49.485 | Se103 | 49.188 | Se106 | 49.181 | Se110 | 49.148 | [17 empty] | Vjezdové / odjezdové rychlosti : | [11 empty] | Současné vlakové cesty | [25 empty] | Se 6 | 48.324 | [14 empty] | L 4 | 48.573
[63 empty] | v pokračování traťové koleje - rychlost traťová s místním omezením | [11 empty] | Vzájemně vyloučeny jsou všechny : 1) - protisměrné jízdní cesty na tutéž kolej
[63 empty] | při jízdě do odbočky - rychlost 60 km/h | [11 empty] | 2) - jízdní cesty mající předepsanou rozdílnou polohu alespoň jedné pojížděné nebo odvratné výhybky
[7 empty] | PSt.Z | [52 empty] | 48.98
( místně ZVk1/Z1 )
[9 empty] | S 3a | [11 empty] | Př S3a | [39 empty] | 48.975 | [29 empty] | 114
49.015
[5 empty] | Se202 |  |  | Z1 | [34 empty] | Výpravní budova
| BL |  | Vlečka Proagro |  |  |  | ZVk1 | [7 empty] | Lc 3a | [21 empty] | Lc 3b | [41 empty] | 48.737
|  |  | t.č.mimo provoz |  | Se 203
[44 empty] | Ústřední stavědlo | [13 empty] | EZ | [18 empty] | 48.76
[57 empty] | Vk 1 | ( Vk1/10 ) | [35 empty] | 119
[43 empty] | podchod | [6 empty] | 49.088 | [8 empty] | 48.991
[32 empty] | S 5 | [74 empty] | PSt.2
[62 empty] | 10 |  |  |  |  | 48.913 | [14 empty] | 111 |  |  |  | 113 | [20 empty] | ( místně v.č. 14, 16, 17, 18 )
bývalé
[33 empty] | S 3 | [33 empty] | Sc 3c
[5 empty] | Se 1 | [53 empty] | Lc 5 | [5 empty] | 11 | [32 empty] | 121 | [10 empty] | Se 8
[15 empty] | 2 | [6 empty] | 4 | 6 | [76 empty] | 122 | [7 empty] | 18 | [7 empty] | 48.043
Lc 3b
[19 empty] | 901 | [42 empty] | Lc 3 | [32 empty] | L 3c | [8 empty] | Se 6 |  |  |  | Se 7 | [11 empty] | S
[15 empty] | Se 2 | [84 empty] | 15 | 16 17 | [12 empty] | přerušovaná čára
[15 empty] | 1 | [6 empty] | 3 | 5 |  |  |  | 8 | [9 empty] | S 2 | [55 empty] | 12 |  |  |  | 13 |  |  |  |  | Se 5 | [11 empty] | úsek není v měřítku
|  |  |  | L | [85 empty] | L 1 | [8 empty] | 14 | [19 empty] | Se 9
Se 3
[24 empty] | bývalé | [91 empty] | 48.095
[16 empty] | 49.475 | [73 empty] | L 2 | [8 empty] | Se 4
7
120
[43 empty] | Se 105 | [46 empty] | L 4 |  |  | 117 |  |  | EZ
[92 empty] | 116 |  |  |  | ( 120/118/AVk1/115 )
[32 empty] | 9 |  |  |  | 105 | [6 empty] | Se 106
[30 empty] | Se 101 |  |  |  | 101
[41 empty] | Se 102 | [51 empty] | 118
[34 empty] | 102 |  | 103 | [52 empty] | E1
[17 empty] | Vlečka č: V2226 | [21 empty] | 106 | [5 empty] | Se 107
[34 empty] | PSt.1 |  | 104 | [8 empty] | Se 108
( místně v.č. 9b, 101 - 107 )
[39 empty] | 107 | [5 empty] | Se 109 | [12 empty] | 49.003
Vlečka č: V2226
[27 empty] | začátek vlečky | [19 empty] | Se 110 | [10 empty] | 49.002
[27 empty] | km 49,350 = 0,000 vleč. | [60 empty] | 115
[25 empty] | KVk1 | [17 empty] | Se 103 | [14 empty] | 49.002
točna
[27 empty] | K1 | [18 empty] | 201 | [12 empty] | 204 | [28 empty] | začátek vlečky
[31 empty] | 301 | [56 empty] | km 48,594 = 0,000 vleč.
[48 empty] | 202 | [12 empty] | 206 | [24 empty] | Se 111
49.244
[43 empty] | Se 104 | [5 empty] | 203 | [9 empty] | 205 | [13 empty] | 48.848 | [10 empty] | 112 |  |  | AVk1
48.975
306
[45 empty] | 302 |  |  |  |  | 303 | [5 empty] | 304 | [9 empty] | 305
mostaři
49.21
[66 empty] | 307 | [13 empty] | Vlečka č: V2016
49.179
trafostanice
[60 empty] | 309 | [5 empty] | 308
[50 empty] | č. | staničení | N | námezník | přest. | poznámka |  |  |  |  | č. | staničení | N | námezník | přest. | poznámka |  |  |  |  | č. | staničení | N | námezník | přest. | poznámka | č. | staničení | N | námezník | přest. | poznámka
č. | staničení | N | námezník | přest. |  | č. | staničení | N | námezník | přest. |  | č. | staničení | přest. |  | č. | staničení | přest. |  | č. | staničení | přest. |  | č. | staničení | přest. |  | č. | staničení | přest. | [38 empty] | Obvod posunu | [39 empty] | č. | staničení | přest. |  | č. | staničení | přest. |  | č. | staničení | N | námezník | přest.
[15 empty] | Obvod výpravčího RZZ | [37 empty] | 0 | [61 empty] | Obvod výpravčího RZZ
[35 empty] | švihovsko-běšinské zhlaví | [14 empty] | K1 | 49.35 | 37 | 49.387 | ručně | vým.zámek, klíč uložen v DK |  |  |  |  | 114 | 48.556 | 40 | 48.596 | ručně | bez zabezpečení |  |  |  |  | 119 | 48.489 | 42 | 48.531 | ručně | bez zabezpečení | 301 | 49.311 | -37 | 49.274 | ručně | bez zabezpečení
[6 empty] | 1 | 49.485 | -55 | 49.43 | elm. |  | 901 | 49.445 | kříž |  | 6 | 49.399 | elm. |  | 9 | 49.298 | elm. |  | 102 | 49.281 | elm. |  | 105 | 49.251 | elm. |  |  | Z / na |  | na / z k.č. |  | přes vyhybky | [12 empty] | 10 | 48.963 | 51 | 49.014 | ručně | vým.zámek, klíč držen v KZ Vk 1 |  |  |  |  | 115 | 48.594 | 29 | 48.623 | ručně | vým.zámek, klíč držen v KZ AVk 1 |  |  |  |  | 120 | 48.471 | 51 | 48.522 | ručně | kontr.vým.zámek, klíč v EZ v kolejišti | 302 | 49.168 | 40 | 49.208 | ručně | bez zabezpečení | [27 empty] | 12 | 48.503 | elm. |  | 15 | 48.407 | elm.
Z 1 | 56.192 | -37 | 56.155 | elm. | [7 empty] | 3 | 49.405 | elm. | [45 empty] | E1 | 48.58 | 51 | 48.631 | ručně | vým.zámek, klíč držen v KZ AVk 1 |  |  |  |  | 121 | 48.447 | 51 | 48.498 | ručně | vým.zámek, klíč uložen v DK | 303 | 49.088 | 37 | 49.125 | ručně | vým.zámek, klíč uložen v DK
[16 empty] | 7 | 49.368 | elm. |  | 11 | 48.929 | elm. |  | 103 | 49.256 | elm. |  | 106 | 49.225 | elm. |  |  | TK Běšiny |  | 3 c |  | 2, 4, 6, 10, 11 | [12 empty] | 111 | 48.697 | 40 | 48.737 | ručně | bez zabezpečení |  |  |  |  | 116 | 48.545 | 40 | 48.585 | ručně | bez zabezpečení |  |  |  |  | 122 | 48.414 | 51 | 48.465 | ručně | bez zabezpečení | 304 | 49.022 | 37 | 49.059 | ručně | vým.zámek, klíč uložen v DK | [27 empty] | 13 | 48.461 | elm. |  | 16 | 48.367 | elm. |  | 17 | 48.367 | -51 | 48.316 | elm.
= | 51.344 | 37 | 51.381 |  |  | 2 | 49.485 | -55 | 49.43 | elm. |  | 4 | 49.405 | elm. | [35 empty] | 112 | 48.64 | 37 | 48.677 | ručně | vým.zámek, klíč uložen v DK |  |  |  |  | 117 | 48.504 | 37 | 48.541 | ručně | bez zabezpečení | [7 empty] | 0 |  |  | 305 | 48.915 | 40 | 48.955 | ručně | vým.zámek, klíč uložen v DK
[6 empty] | = | 58.051 | 55 | 58.106 |  |  | 5 | 49.401 | elm. |  | 8 | 49.357 | elm. |  | 101 | 49.278 | elm. |  | 104 | 49.252 | elm. |  | 107 | 49.229 | elm. |  |  | TK Švihov u Klatov |  | 3 c |  | 1, 4, 6, 10, 11 | [12 empty] | 113 | 48.622 | 37 | 48.659 | ručně | bez zabezpečení |  |  |  |  | 118 | 48.504 | 51 | 48.555 | ručně | vým.zámek, klíč držen v KZ v.č.120 |  |  |  |  | 201 | 49.157 | -55 | 49.102 | ručně | vým.zámek, klíč je u dozorce DKV | 306 | 48.664 | 37 | 48.701 | ručně | vým.zámek, klíč uložen v DK | [27 empty] | 14 | 48.443 | elm. |  | 18 | 48.291 | elm.
[46 empty] | A 3 | A 3 | [36 empty] | A 3 | A 3
Výhybky
Variantní vlakové cesty
Výhybky
Výhybky
Klatovy
Švihov u Klatov
2 *
4 *
1 *
3 *
Běšiny
T
T
Návěstidla - trať Běšiny
Janovice nad Úhlavou
3 c *
5 *
5 a *
6 *
8 *
10 *
12 *
7 a
9
11
13
15
17
16
18
20
22
24
26
28
30
3 b
S 1
S 4
St. 1
16 a *
30 a
30 b
90
93
30 d
7
T
St. 2
vj.návěstidlo BL a kolej 3a, 3b, BL až Lc3b = 1810m
pokračování koleje 3b - viz. nahoře v rámečku
3 b
3 b
3 a
T
levý výtah
pravý výtah
6 *
8 *
10 *
1 *
2 *
4 *
91
92
Návěstidla - trať Švihov u Klatov
P8385 - 3SBI km 56,202
P851 - 3SNI km 48,005
211
237
225
P8385 - 3SBI km 51,334
P941 - 3SNI km 56,559
P941 - 3SNI km 50,977
P942 - 3ZNI km 57,204
P942 - 3ZNI km 50,332
26 a