## titul
Trať : | 711 A |  |  |  | Km 89,943 | [6 empty] | Ev. č. : | 753152
| Staniční |  |  |  | Elektronické stavědlo
| zabezpečovací |  |  |  | JOP | [5 empty] | Kód : 22
| zařízení : |  |  |  | 3. kategorie - typ ESA 33
| Dopravní stanoviště : |  |  | PSt.1 | Dopravní kancelář |  |  |  | PSt.2
| ( km ) |  |  | 90.235 | 89.943 |  |  |  | 89.775
| Počet pracovníků : |  |  |  | dálková obsluha výpravčím DOZ z ŽST Klatovy
( nouzová místní obsluha pohotovostním výpravčím )
| Zjišťování |  |  |  | samočinně činností | [5 empty] | zast. - 90
| konce vlaku |  |  |  | zabezpečovacího zařízení | [5 empty] | proj. - 30
|  | Dopravní koleje | [5 empty] | Nástupiště u koleje
č. | Začátek | Konec | Délka | Poznámka |  | č. | Začátek | Konec | Délka | Poznámka
1 | 90.174 | 89.837 | 337 | Hlavní staniční kolej, NTV
|  |  |  | směr Plzeň hl.n. a Dobřany |  | 1 | 90.161 | 89.993 | 168 | č. I, úrovňové, jednostranné
1a | 90.448 | 90.238 | 210 | NTV, ( 1a + 1 = 611 m ) | [5 empty] | konstrukce Tischer
přístup po přechodu v km 90,000
2 | 90.144 | 89.836 | 308 | Vjezd - odjezd - průjezd, NTV |  | 2 | 90.012 | 89.845 | 167 | č. II, úrovňové, jednostranné
|  |  |  | ( 1a + 2 = 612 m ) |  |  |  |  | 0 | konstrukce Tischer
3 | 90.453 | 89.876 | 577 | Vjezd - odjezd - průjezd, NTV | [5 empty] | přístup po přechodu od VB
Plzeň - Valcha

## Plzeň-Valcha
[5 empty] | Směr : Plzeň hl.n. | [11 empty] | Návěstidla - ŽST | [29 empty] | Návěstidla - ŽST | [11 empty] | Směr : Dobřany
[14 empty] | Vjezdová |  |  | Odjezdová, IK |  | Cestová |  |  | Seřaďovací | [21 empty] | Seřaďovací |  |  | Odjezdová | [5 empty] | Vjezdová
[17 empty] | Obvod výpravčího DOZ | [19 empty] | Km 89,943 | [9 empty] | Obvod výpravčího DOZ
| Traťové | [53 empty] | Traťové
| zabezpečovací |  |  |  | Automatické hradlo |  |  |  | Kód : 14 |  |  |  |  | Př L | 91.448 |  | S 1a | 90.448 | Sc 1 | 90.174 | [15 empty] | KANGO | C | JTom | [10 empty] | L 2 | 89.836 |  |  | Př S | 88.696 | zabezpečovací |  |  |  | Automatické hradlo |  |  |  | Kód : 14
| zařízení : |  |  |  | typ AHP 03 ( bez návěstního bodu ) | [11 empty] | IK 1a | 90.238 |  |  |  | Se 1 | 90.542 | [20 empty] | Se 2 | 89.723 |  | L 1 | 89.837 | [6 empty] | zařízení : |  |  |  | ( bez návěstního bodu )
[14 empty] | L | 90.746 |  | S 3 | 90.453 | Sc 2 | 90.144 | [16 empty] | V. / 2014 | [11 empty] | L 3 | 89.876 |  |  | S | 89.404
| Zjišťování konce |  |  |  | samočinně činností |  |  | zast. | 90 | [45 empty] | Zjišťování konce |  |  |  | samočinně činností |  |  | zast. | 90
| vlaku : |  |  |  | zabezpečovacího zařízení |  |  | proj. | 30 | [45 empty] | vlaku : |  |  |  | zabezpečovacího zařízení |  |  | proj. | 30
EZ1
( Vk2/Vk1/2t/2 )
Vk 2
90.049
[29 empty] | Vk 1 | [5 empty] | přechod v km 90,000
[26 empty] | 3 | [10 empty] | *) trvale vypnuto |  | 7 | [8 empty] | 89.751
[21 empty] | S 3 | [24 empty] | PSt.2
[24 empty] | 2 | [21 empty] | ( 11,12 )
[43 empty] | 9 |  |  | ( 7/9t/9 )
[21 empty] | S 1a | [8 empty] | Sc 1 | [15 empty] | ( 8/10t/10 ) |  |  |  | Se 2 | [12 empty] | S
[15 empty] | 1 | [24 empty] | L 3 | [5 empty] | 11 |  |  | 0
[25 empty] | IK 1a | 4 | [5 empty] | Sc 2 | [17 empty] | 12
| L | [12 empty] | Se 1 | [27 empty] | L 1
[28 empty] | 5 | [17 empty] | 10
L 2
[26 empty] | PSt.1 |  |  |  |  | 6
[26 empty] | ( 1,4 ) | [14 empty] | 8
[26 empty] | ( Vk4/Vk3/5t/5 ) | [6 empty] | Vk 3
[33 empty] | Vk 4 | [18 empty] | 13
Vlečka č: V2200
t.č.mimo provoz není ÚP
odtlačný KVZ, klíč je držen v kontrolním zámku v.č.10
[10 empty] | č. | staničení | N | námezník | přest. |  | poznámka
Obvod posunu
[10 empty] | 2 | 90.269 | -51 | 90.218 | ručně | odtlačný KVZ, klíč je držen v kontrolním zámku Vk2 | [21 empty] | Vjezdové / odjezdové rychlosti : | [9 empty] | č. | staničení | N | námezník | přest. |  |  | poznámka
[10 empty] | 3 | 90.242 | -42 | 90.2 | ručně | bez zabezpečení | [21 empty] | v pokračování traťové koleje - rychlost traťová s místním omezením | [14 empty] | Obvod posunu
č. | staničení | N | námezník | přest. |  | č. | staničení | přest. |  | Vk 1 | 90.196 |  |  | ručně | kontrolní VZ, klíč Vk1/Vk2/2t/2 je držen v EZ1 v kolejišti | [21 empty] | při jízdě do odbočky - rychlost 40 km/h | [18 empty] | č. | staničení | přest. |  | č. | staničení | N | námezník | přest.
|  |  |  | Obvod výpravčího DOZ | [5 empty] | Vk 2 | 90.196 |  |  | ručně | kontrolní VZ, klíč je držen v kontrolním zámku Vk1 | [31 empty] | 7 | 89.886 | -51 | 89.835 | ručně | kontrolní VZ, klíč 7/9t/9 je držen v EZ3 v PSt.2 | [7 empty] | Obvod výpravčího DOZ
[10 empty] | 5 | 90.204 | -37 | 90.167 | ručně | odtlačný KVZ, klíč je držen v kontrolním zámku Vk3 | [21 empty] | Současné vlakové cesty | [9 empty] | 8 | 89.845 | -51 | 89.794 | ručně | kontrolní VZ, klíč 8/10t/10 je držen v EZ4 v PSt.2
[10 empty] | 6 | 90.176 | -37 | 90.139 | ručně | bez zabezpečení | [21 empty] | Vzájemně vyloučeny jsou pouze protisměrné | [9 empty] | 9 | 89.806 | 51 | 89.857 | ručně | odtlačný KVZ, klíč je držen v kontrolním zámku v.č.7
1 | 90.533 | -65 | 90.468 | elm. |  | 4 | 90.237 | elm. |  | Vk 3 | 90.135 |  |  | ručně | kontrolní VZ, klíč je držen v kontrolním zámku Vk4 | [21 empty] | jízdní cesty na tutéž kolej | [9 empty] | 10 | 89.767 | 51 | 89.818 | ručně | odtlačný KVZ, klíč je držen v kontrolním zámku v.č.8 |  |  |  | 11 | 89.764 | elm. |  | 12 | 89.725 | 51 | 89.776 | elm.
[10 empty] | Vk 4 | 90.133 |  |  | ručně | kontrolní VZ, klíč Vk4/Vk3/5t/5 je držen v EZ2 v PSt.1 | [31 empty] | 13 | 89.71 | 51 | 89.761 | ručně | bez zabezpečení
Plzeň - Valcha
1 *
3 *
6 *
2 *
km 89,710 v.č.13 = 0,000 vlečky
Výhybky
Výhybky
Výhybky
Výhybky a výkolejky
4 *
5 *)
7
1 a *
5 a
168
167