## titul
Trať : | 711 A |  |  |  | Km 78,688 | [6 empty] | Ev. č. : | 753350
| Staniční |  |  |  | Elektronické stavědlo
| zabezpečovací |  |  |  | JOP | [5 empty] | Kód : 22
| zařízení : |  |  |  | 3. kategorie - typ ESA 11
| Dopravní stanoviště : |  |  | PSt.1 | Dopravní kancelář
| ( km ) |  |  | 79.275 | 78.688
| Počet pracovníků : |  |  |  | dálková obsluha výpravčím DOZ z ŽST Klatovy
( nouzová místní obsluha pohotovostním výpravčím )
| Zjišťování |  |  |  | samočinně činností | [5 empty] | zast. - 90
| konce vlaku |  |  |  | zabezpečovacího zařízení | [5 empty] | proj. - 30
|  | Dopravní koleje | [5 empty] | Nástupiště u koleje
č. | Začátek | Konec | Délka | Poznámka |  | č. | Začátek | Konec | Délka | Poznámka
1a | 79.134 | 78.795 | 339 | Hlavní staniční kolej, NTV |  | 1a | 78.949 | 78.799 | 150 | č. IA, úrovňové, vnější
1c | 78.755 | 78.498 | 257 | Hlavní staniční kolej, NTV |  |  |  |  | 0 | konstrukce SUDOP T + desky K150
1a+1b+1c | 79.134 | 78.498 | 636 | Hlavní staniční kolej, NTV |  | 1c | 78.768 | 78.62 | 148 | č. I, úrovňové, vnější
|  |  |  | směr Dobřany a Přeštice |  |  |  |  | 0 | konstrukce SUDOP T + desky K150
3a | 79.134 | 78.8 | 334 | Vjezd - odjezd - průjezd, NTV |  | 3c | 78.737 | 78.567 | 170 | č. II, úrovňové, vnější
3c | 78.76 | 78.501 | 259 | Vjezd - odjezd - průjezd, NTV |  |  |  |  | 0 | konstrukce SUDOP T + desky K145
3a+3b+3c | 79.134 | 78.501 | 633 | Vjezd - odjezd - průjezd, NTV | [5 empty] | přístup po přejezdu P875
Chlumčany u Dobřan

## Chlumčany u Dobřan
[5 empty] | Směr : Dobřany | [12 empty] | Návěstidla - ŽST | [24 empty] | Návěstidla - ŽST | [7 empty] | Směr : Přeštice
[14 empty] | Vjezdová |  |  |  | Odjezdová |  | Cestová |  |  |  | Seřaďovací | [16 empty] | Seřaďovací |  | Cestová |  | Odjezdová |  | Vjezdová
[18 empty] | Obvod výpravčího DOZ | [18 empty] | Km 78,688 | [5 empty] | Obvod výpravčího DOZ
| Traťové | [48 empty] | Traťové
| zabezpečovací |  |  |  | Automatické hradlo |  |  |  | Kód : 14 |  |  |  |  | Př L | 80.153 |  |  | S 1a | 79.134 | Sc 1c | 78.755 |  |  | Se 1 | 79.308 | [10 empty] | KANGO | C | JTom |  |  | Se 3 | 78.406 | Lc 1a | 78.795 | L 1c | 78.498 | Př S | 77.05 |  | zabezpečovací | Automatické hradlo |  |  |  | Kód : 14
| zařízení : |  |  |  | ( bez návěstního bodu ) | [35 empty] | Se 4 | 78.265 | [7 empty] | zařízení : | ( bez návěstního bodu )
[14 empty] | L | 79.45 |  |  | S 3a | 79.134 | Sc 3c | 78.76 |  |  | Se 2 | 79.28 | [11 empty] | V. / 2014 |  |  |  | Se 5 | 78.215 | Lc 3a | 78.8 | L 3c | 78.501 | S | 77.9
| Zjišťování konce |  |  |  | samočinně činností |  |  | zast. | 90 | [40 empty] | Zjišťování konce | samočinně činností |  |  | zast. | 90
| vlaku : |  |  |  | zabezpečovacího zařízení |  |  | proj. | 30 | [40 empty] | vlaku : | zabezpečovacího zařízení |  |  | proj. | 30
Sc 3c
S 3a
[26 empty] | S 1a | [8 empty] | Sc 1c | [10 empty] | Se 3 |  |  | Se 5 | [5 empty] | S
[23 empty] | 2 | [8 empty] | Lc 3a | [6 empty] | L 3c | [5 empty] | 0
[22 empty] | 1 | [23 empty] | 6
| L | [14 empty] | Se 2 | [16 empty] | Lc 1a | [6 empty] | L 1c | [7 empty] | Se 4
odevzdávková kolej
K1
Vlečka č: V2059
| návratková kolej | [12 empty] | ZV3 | Se 1
| vlečka YTONG Chlumčany | [29 empty] | odevzdávková kolej
[17 empty] | PSt.1 | [9 empty] | 79.667 | K2 |  |  |  |  | Vlečka č: V2059
[17 empty] | ( 1/K1a,2 ) | [12 empty] | Vlečka č: V2059
návratková kolej
ZV4
vlečka YTONG Chlumčany
[10 empty] | č. | staničení | N | námezník | přest. |  |  | poznámka
[15 empty] | Obvod posunu | [21 empty] | Vjezdové / odjezdové rychlosti :
č. | staničení | N | námezník | přest. |  | č. | staničení | přest. |  | K1b | 79.272 | 36 | 79.308 | ručně | bez zabezpečení | [21 empty] | v pokračování traťové koleje - rychlost traťová s místním omezením | [14 empty] | č. | staničení | N | námezník | přest.
|  |  |  | Obvod výpravčího DOZ | [5 empty] | ZV3 | 0.036 | 37 | 0.073 | ručně | bez zabezpečení, odbočení vlečky YTONG | [21 empty] | při jízdě do odbočky - rychlost 40 km/h | [16 empty] | Obvod výpravčího DOZ
[10 empty] | = | 79.308 | 37 | 79.345
[6 empty] | K1a | 79.272 | elm. |  | ZV4 | 0.341 | -37 | 0.304 | ručně | bez zabezpečení, odbočení vlečky YTONG | [21 empty] | Současné vlakové cesty
1 | 79.221 | 51 | 79.272 | elm. | [5 empty] | = | 79.613 | -37 | 79.576 | [23 empty] | Vzájemně vyloučeny jsou pouze protisměrné | [14 empty] | 6 | 78.406 | 65 | 78.471 | elm.
[6 empty] | 2 | 79.217 | elm. |  | K2 | 0.38 | -37 | 0.343 | ručně | bez zabezpečení, odbočení vlečky YTONG | [21 empty] | jízdní cesty na tutéž kolej
[10 empty] | = | 79.652 | -37 | 79.615
Chlumčany u Dobřan
1 c *
3 c *
km 79,272 v.č.K1 = 0,000 vlečky
Výhybky
Výhybky
Výhybky
3 a *
1 a *
1 b *
3 b *
viz. obr. vpravo dole
P874 - 3SBI km 78,225
P875 - 3ZBI km 78,769
148
170
150