## titul
Trať : | 711 A |  |  |  | Km 59,733 | [6 empty] | Ev. č. : | 753954
| Staniční |  |  |  | Elektronické stavědlo
| zabezpečovací |  |  |  | JOP | [5 empty] | Kód : 22
| zařízení : |  |  |  | 3. kategorie - typ ESA 11
| Dopravní stanoviště : |  |  | PSt.1 | Dopravní kancelář |  |  |  | PSt.2
| ( km ) |  |  | 60.085 | 59.733 |  |  |  | 59.475
| Počet pracovníků : |  |  |  | dálková obsluha výpravčím DOZ z ŽST Klatovy
( nouzová místní obsluha pohotovostním výpravčím )
| Zjišťování |  |  |  | samočinně činností | [5 empty] | zast. - 90
| konce vlaku |  |  |  | zabezpečovacího zařízení | [5 empty] | proj. - 30
|  | Dopravní koleje | [5 empty] | Nástupiště u koleje
č. | Začátek | Konec | Délka | Poznámka |  | č. | Začátek | Konec | Délka | Poznámka
1 | 59.738 | 59.488 | 250 | Hlavní staniční kolej, NTV |  | 1 | 59.738 | 59.526 | 212 | č. II, úrovňové, jednostranné
|  |  |  | směr Přeštice a Klatovy |  |  |  |  | 0 | konstrukce Tischer
1a | 60.082 | 59.804 | 278 | NTV, ( 1a + 1 = 594 m ) | [5 empty] | na N I a II přístup po přechodu od VB
[6 empty] | 2 | 59.738 | 59.525 | 213 | č. I, úrovňové, vnější
2 | 59.741 | 59.462 | 279 | Vjezd - odjezd - průjezd, NTV | [5 empty] | konstrukce SUDOP T + desky K145
|  |  |  | ( 1a + 2 = 620 m ) |  | 3 | 59.917 | 59.744 | 173 | č. III, úrovňové, jednostranné
3 | 60.062 | 59.505 | 557 | Vjezd - odjezd - průjezd, NTV |  |  |  |  | 0 | konstrukce Tischer
přístup po přechodu v km 59,745
Švihov u Klatov

## Švihov u Klatov
[5 empty] | Směr : Přeštice | [11 empty] | Návěstidla - ŽST | [24 empty] | Návěstidla - ŽST | [11 empty] | Směr : Klatovy
[14 empty] | Vjezdová |  |  | Odjezdová |  | Cestová |  |  | Seřaďovací | [16 empty] | Seřaďovací |  |  | Odjezdová | [5 empty] | Vjezdová
[17 empty] | Obvod výpravčího DOZ | [13 empty] | Km 59,733 | [10 empty] | Obvod výpravčího DOZ
| Traťové | [48 empty] | Traťové
| zabezpečovací |  |  |  | Automatické hradlo |  |  |  | Kód : 14 |  |  |  |  | Př L | 61.38 |  | S 1a | 60.082 | Sc 1 | 59.738 |  | Se 1 | 60.166 | [6 empty] | KANGO | C | JTom | [11 empty] | L 2 | 59.462 |  |  | Př S | 58.34 | zabezpečovací |  |  |  | Automatické hradlo |  |  |  | Kód : 14
| zařízení : |  |  |  | typ AH88A - AHr Borovy | [33 empty] | Se 3 | 59.369 |  | L 1 | 59.488 | [6 empty] | zařízení : |  |  |  | typ AH88A - AHr Točník
[14 empty] | L | 60.424 |  | S 3 | 60.062 | Sc 2 | 59.741 |  | Se 2 | 59.804 | [7 empty] | V. / 2014 | [12 empty] | L 3 | 59.505 |  |  | S | 59.04
| Zjišťování konce |  |  |  | samočinně činností |  |  | zast. | 90 | [40 empty] | Zjišťování konce |  |  |  | samočinně činností |  |  | zast. | 90
| vlaku : |  |  |  | zabezpečovacího zařízení |  |  | proj. | 30 | [40 empty] | vlaku : |  |  |  | zabezpečovacího zařízení |  |  | proj. | 30
|  | Oddílová - AHr Borovy | [48 empty] | Oddílová - AHr Točník
|  | od Přeštic |  |  |  | do Přeštic | [44 empty] | do Klatov |  |  |  | od Klatov
PSt.1
|  | Př Lo | 66.349 |  |  | Př So | 65.25 | [16 empty] | ( 1 ) | [26 empty] | Př Lo | 54.54 |  |  | Př So | 53.1
( Vk1/2t/2 )
|  | Lo | 65.61 |  |  | So | 66.055 | [43 empty] | Lo | 53.819 |  |  | So | 54.18
[25 empty] | Vk 1 | [8 empty] | 4 | [5 empty] | 59.443
S 3
[21 empty] | 2 | [16 empty] | 5 | [5 empty] | 0
[24 empty] | S 1a |  |  |  |  | Sc 1 | [16 empty] | Se 3 | [11 empty] | S
[17 empty] | 1 | [17 empty] | L 3 | [5 empty] | 6
[27 empty] | 3 | Sc 2 | [15 empty] | 8
| L | [14 empty] | Se 1 | [19 empty] | L 1
[27 empty] | Se 2 | [13 empty] | 7
L 2
přechod v km 59,745
Vk 2
Vlečka č: V2170
[33 empty] | t.č.mimo provoz není ÚP |  |  |  | PSt.2
( 6,8 )
( 4/5t/5 )
( Vk2/7t/7 )
[31 empty] | Vjezdové / odjezdové rychlosti : | [10 empty] | č. | staničení | N | námezník | přest. |  |  | poznámka
č. | staničení | N | námezník | přest. |  | č. | staničení | přest. |  | č. | staničení | N | námezník | přest. |  | poznámka | [14 empty] | v pokračování traťové koleje - rychlost traťová s místním omezením | [15 empty] | Obvod posunu |  |  |  | č. | staničení | přest. |  | č. | staničení | N | námezník | přest.
|  |  |  | Obvod výpravčího DOZ | [10 empty] | Obvod posunu | [15 empty] | při jízdě do odbočky - rychlost 40 km/h | [23 empty] | Obvod výpravčího DOZ
[42 empty] | 4 | 59.522 | -42 | 59.48 | ručně | kontrolní KVZ, klíč 4/5t/5 je držen v EZ2 v PSt.2
[10 empty] | 2 | 60.116 | -42 | 60.074 | ručně | odtlačný KVZ, klíč je držen v kontrolním zámku Vk1 | [15 empty] | Současné vlakové cesty | [10 empty] | 5 | 59.462 | 42 | 59.504 | ručně | odtlačný KVZ, klíč je držen v kontrolním zámku v.č.4
1 | 60.159 | -51 | 60.108 | elm. |  | 3 | 59.802 | elm. |  |  |  |  | 0 | [17 empty] | Vzájemně vyloučeny jsou pouze protisměrné | [10 empty] | Vk 2 | 59.466 |  |  | ručně | kontrolní VZ, klíč Vk2/7t/7 je držen v EZ3 v PSt.2 |  |  |  | 6 | 59.425 | elm. |  | 8 | 59.394 | 51 | 59.445 | elm.
[10 empty] | Vk 1 | 60.07 |  |  | ručně | kontrolní VZ, klíč Vk1/2t/2 je držen v EZ1 v PSt.1 | [15 empty] | jízdní cesty na tutéž kolej | [10 empty] | 7 | 59.425 | 37 | 59.462 | ručně | odtlačný KVZ, klíč je držen v kontrolním zámku Vk2
Švihov u Klatov
1 *
3 *
1 a *
Výhybky
Výhybky a výkolejky
Výhybky
Výhybky a výkolejky
5
km 59,425 v.č.7 = 0,000 vlečky
Návěstidla - trať
Návěstidla - trať
Návěstidla - trať
Návěstidla - trať
5 a
2 *
P860 - 3SNI km 59,381
212
213
173