## Železná Ruda-Alžbětín
|  |  | Železná Ruda město | [20 empty] | Koncová stanice
|  | Návěstidla |  |  |  |  | Číslo stavědla | [5 empty] | 770255 |  |  |  |  | Číslo stavědla |  |  |  |  | Návěstidla | Konec
Vjezdová |  |  | Odjezdová |  |  |  | km poloha |  |  |  |  | DK 0,052 |  | Km 0,000 |  |  |  | km poloha |  |  |  |  | Odjezdová | tratě ČD
|  | Obvod výpravčího |  |  | Typ zabezpečovacího zařízení : | [12 empty] | Typ zabezpečovacího zařízení : |  |  |  | Obvod výpravčího
[7 empty] | staniční |  |  | 22 |  |  | Elektronické stavědlo |  |  |  |  | staniční |  |  | 22
|  | S 2 | 0.068 |  |  |  | traťové | [5 empty] | 3. kategorie |  |  |  |  | traťové
Př L | 1.694 | [5 empty] | Rádiové spojení ( síť TRS ) |  |  | 16 |  |  | ovládání z JOP | [8 empty] | L 4 | 0.003
|  | S 4 | 0.248 |  |  |  | provoz podle D - 3 | [16 empty] | 0,000
L | 0.712 |  |  |  | Způsob přestavování výhybek |  |  |  |  | 1 |  |  | Sídlo dirigujícího dispečera pro trať: |  |  | Způsob přestavování výhybek |  |  |  |  | - | L 5 | 0.008
|  | S 5 | 0.312 |  | Zjišťování konce vlaku |  |  |  | zast. | 40*)/00 |  |  | Hamry-Hojsova Stráž - Železná Ruda-Alžbětín |  |  | Zjišťování konce vlaku |  |  | zast. |  | -
[9 empty] | proj. | - |  |  | Počet výpravčích : 1 | [5 empty] | proj. |  | -
[5 empty] | Počet signalistů (výhybkářů) |  |  |  |  | - |  |  | Počet výhybkářů : 1*) |  |  | Počet signalistů (výhybkářů) |  |  |  |  | -
* ) = obsazení v době stanovené rozvrhem služby. V době nepřítomnosti přebírá jeho povinnosti výpravčí.
[13 empty] | Vjezdové / odjezdové rychlosti : | [6 empty] | státní hranice
v pokračování traťové koleje - rychlost traťová s místním omezením
při jízdě do odbočky - rychlost 40 km/h
[9 empty] | Vk2 | [8 empty] | 0.034
[7 empty] | 23 |  | Vk3 | [8 empty] | 0.03
[6 empty] | 22 |  |  | S 5
[11 empty] | S 4 | [8 empty] | L 5
21
[8 empty] | 24 | [11 empty] | L 4
L
27
26
[11 empty] | L Vk1 |  |  |  |  | Vk4
Současné vlakové cesty
Vzhledem k podmínkám a ”Místnímu ujednání ČD - DB” jsou dovoleny tyto současné vjezdy vlaků :
Vjezd vlaku ČD na kolej 4 nebo 5 a současně vjezd vlaku DB na kolej 2.
Tyto vjezdy dovoluje zabezpečovací zařízení jak ČD (JOP) tak DB (klíčový zámek).
|  |  |  | Výhybky |  |  |  |  | Dopravní koleje |  |  |  |  | Nástupiště u koleje | [7 empty] | Výhybky
č. | staničení | N | námezník | přest. | poznámka |  |  |  | č. | Začátek | Konec | Délka |  | č. | Začátek | Konec | Délka | č. | staničení | N | námezník | přest. | Poznámka
C
21 | 0.421 | -51 | 0.37 | elm. | obvod výpravčího |  |  |  | 2 | 0.068 | 0,000 | 68 |  | 1 | 0.059 | 0,000 | 59 | 26 | 0.158 | 51 | 0.209 | elm. | obvod výpravčího
|  |  | 0 | [5 empty] | dopravní kolej č.2 je pouze odjezdová |  |  |  | SENA | nástupiště je u MK, pro DK č.2 nást.u DK 4
22 | 0.382 | -51 | 0.331 | elm. | obvod výpravčího | [7 empty] | JTom |  |  |  |  | 27 | 0.158 | -51 | 0.107 | elm. | obvod výpravčího
[9 empty] | 4 | 0.248 | 0,000 | 248 |  | 4 | 0.175 | 0,000 | 175
23 | 0.349 | -51 | 0.298 | elm. | obvod výpravčího | [7 empty] | VI.
|  |  | 0 | [5 empty] | 5 | 0.312 | 0,000 | 312 | 2009 | 5 | 0.17 | 0,000 | 170
24 | 0.327 | -65 | 0.262 | elm. | obvod výpravčího | [6 empty] | 0
6
Železná Ruda - Alžbětín
vlečka Lesní společnost
7
5
4
ČD km 0,000
DB AG km 134,56
Bayerisch Eisenstein SRN
2
1
S 8
S 8
S 8
S 8
S 8
Sc 2
S 2