## Heřmanova Huť
|  |  | Směr : Nýřany | [23 empty] | Konec tratě
[11 empty] | Trať : 712 B |  |  |  | Km 9,585 |  |  |  | Ev. č. : 746453
[8 empty] | Návěstidla | [10 empty] | Návěstidla
|  |  | Traťové zabezpečovací zařízení : |  |  |  |  | Lichoběžníková tabulka | [10 empty] | Lichoběžníková tabulka
Dopravna D 3
|  |  | Rádiové spojení ( síť TRS ) | [23 empty] | km
|  |  | provoz podle SŽDC D3 | [11 empty] | Sídlo dirigujícího dispečera : | [11 empty] | 9.654
Nýřany
|  |  | Kód : 16 | [5 empty] | 9.4
s číslem "1"
Telefon
9.585
neobsazeno
Vjezdové / odjezdové rychlosti :
rychlost 10 km/h
konec k.č.3 j.t. začátek V2123 k.č.3a
[10 empty] | Vk 1 | [10 empty] | Vlečka č: V2123 |  | 9.736
SVk1
[6 empty] | 1 |  | 2 | [12 empty] | Vlečka č: V2123 | [6 empty] | 9.814
5
L T
3
[7 empty] | 9.48 |  |  | 4 | [6 empty] | Vlečka č: | [10 empty] | 9.816
V2123
9.712
[11 empty] | Dopravní koleje |  |  |  |  | Nástupiště u koleje
[11 empty] | č. | Začátek | Konec | Délka |  | č. | Začátek | Konec | Délka
č. | staničení | N | námezník | přest. |  |  | poznámka |  |  |  | 1 | 9.537 | 9.617 | 80 | C |  |  |  | 0 |  | č. | staničení | N | námezník | přest. |  | poznámka
[11 empty] | 2 | 9.507 | 9.617 | 110 |  | 1 | 9.571 | 9.618 | 47
1 | 9.47 | 37 | 9.507 | ručně | odtl.kontr.výměnový zámek, klíč 1t/1 je v SHK - I. | [5 empty] | Manipulační a vlečkové koleje |  |  |  | KANGO | č. I, úrovňové, jednostranné |  |  |  |  | 4a | 9.544 | 37 | 9.581 | ručně | bez zabezpečení
|  |  | 0 | [7 empty] | 3 | 9.541 | 9.688 | 147 | JTom | konstrukce SUDOP T + desky K150 |  |  |  |  | 4b | 9.544 | -37 | 9.507 | ručně | výměnový zámek, klíč 4b je v SHK - IV.
2 | 9.5 | 37 | 9.537 | ručně | výměnový zámek, klíč je v kontrolním zámku Vk 1 | [5 empty] | 3 a | 9.688 | 9.736 | 48 |  | místo zastavení v km 9,618
Vk 1 | 9.541 |  |  | ručně | výkolejkový zámek, klíč Vk1/2 je v SHK - II. | [5 empty] | 1 a | 9.684 | 9.814 | 130 | VI. | Vlečková kolej |  |  |  |  | 5 | 9.654 | -37 | 9.617 | ručně | bez zabezpečení
3 | 9.5 | 37 | 9.537 | ručně | odtl.kontr.výměnový zámek, klíč 1t/1 je v SHK - III. | [5 empty] | 4 | 9.581 | 9.816 | 235 | 2013 | odvrat | 9.48 | 9.507 | 27 |  | SVk1 | 9.684 |  |  | ručně | výkolejkový zámek, klíč SVk1 je v SHK - V.
[11 empty] | 6 | 9.581 | 9.712 | 131
Heřmanova Huť
Výhybky
Výhybky
1
2
3
4
1 a
odvrat
3 a
1
P 659 km 9,426
P 660 km 9,616
6
9,688
47