## titul
Trať : | 712 |  |  |  |  | Km 179,148 | [6 empty] | Ev. č. : | 748053
| Staniční |  |  |  |  | Elektronické stavědlo
| zabezpečovací |  |  |  |  | 3. kategorie | [5 empty] | Kód : 22
| zařízení : |  |  |  |  | ovládání z JOP
| Dopravní stanoviště : |  |  |  | Dopravní kancelář |  |  | Stavědlová ústředna
| ( km ) |  |  |  | 179.148 |  |  | 179.177
| Počet pracovníků : |  |  |  | Výpravčí - 1 |  |  | SÚ
|  | Dopravní koleje | [6 empty] | Nástupiště u koleje
č. | Začátek | Konec | Délka | Poznámka |  |  | č. | Začátek | Konec | Délka | Poznámka
1 | 178.771 | 179.443 | 672 | Hlavní staniční kolej
0
2 a | 179.01 | 179.117 | 107 | Vjezd - odjezd - průjezd
2 b | 179.145 | 179.443 | 298 | Vjezd - odjezd - průjezd |  |  | 1 | 178.975 | 179.115 | 140 | Č. II, jednostranné vnitřní
|  |  |  | ( 2a + 2b = 433 m ) | [5 empty] | 0
3 | 178.861 | 179.428 | 567 | Vjezd - odjezd - průjezd | [5 empty] | 0
[7 empty] | 2 b | 179.134 | 179.274 | 140 | Č. I, vnější
5 | 178.897 | 179.386 | 489 | Vjezd - odjezd - průjezd | [5 empty] | 0
0
7 | 178.897 | 179.386 | 489 | Vjezd - odjezd - průjezd
Česká Kubice

## Česká Kubice
Směr : Domažlice | [18 empty] | Návěstidla - ŽST | [19 empty] | Návěstidla - ŽST | [9 empty] | Směr : Furt im Wald
[15 empty] | Vjezdová |  | Odjezdová |  |  |  | Cestová |  | Seřaďovací | [11 empty] | Seřaďovací |  | Opakovací |  | Cestová |  | Odjezdová |  |  |  | Vjezdová
[19 empty] | Obvod výpravčího | [19 empty] | Obvod výpravčího
| Traťové | [30 empty] | Km 179,148 | [17 empty] | Traťové
| zabezpečovací |  |  |  | Automatické hradlo |  |  |  | Kód : 14 | [5 empty] | Př L | 177.602 | S 1 | 178.771 | S 3 | 178.861 |  |  |  |  | Se 2 | 178.625 | [8 empty] | Se 5 | 179.548 |  |  |  |  | L 1 | 179.443 | L 3 | 179.428 | Př S | 180.633 |  |  |  | zabezpečovací |  |  |  | Hradlový poloautoblok |  |  |  | Kód : 2 *)
| zařízení : |  |  |  | ( bez návěstního bodu ) | [13 empty] | S 5 | 178.897 | Sc 2b | 179.145 | Se 1 | 178.47 | Se 3 | 178.856 |  |  |  |  | SENA | C | JTom |  |  |  | OPřL1 | 179.145 | Lc 2a | 179.117 |  |  | L 5 | 179.386 | [5 empty] | zařízení : |  |  |  | 2 *) = provedení DB
[15 empty] | L | 178.417 | S 2 | 179.01 | S 7 | 178.897 |  |  |  |  | Se 4 | 178.856 | [8 empty] | Se 6 | 179.773 |  |  |  |  | L 2 | 179.443 | L 7 | 179.386 | S | 179.908
VI. / 2009
| Zjišťování konce |  |  |  | samočinně činností |  |  | zast. | 90 | [40 empty] | Zjišťování konce |  |  |  | výpravčí vždy |  |  | zast. | 00
| vlaku : |  |  |  | zabezpečovacího zařízení |  |  | proj. | 30 | [40 empty] | vlaku : |  |  |  | odhláška obsluhou ZZ *) |  |  | proj. | 00
* ) = doplněno telefonickou odhláškou
S 7
S 5
[24 empty] | 5 | [15 empty] | L 7 |  |  |  | 8
S 3
[21 empty] | 4 | [18 empty] | L 5 | [6 empty] | 9
0
L 3
|  |  |  | Se 1 | [13 empty] | S 1 | [31 empty] | Se 5 | [6 empty] | S
1
0
[13 empty] | 2 | [11 empty] | Se 3 | [22 empty] | 10 |  | 11
|  | L | [6 empty] | Se 2 | [34 empty] | L 1 | [9 empty] | Se 6
[20 empty] | 3 |  |  |  |  | Se 4 |  |  | 6
[30 empty] | 7 |  |  |  | Lc 2a | [9 empty] | L 2
179.101
Vk 1
EZ
( 7/6 )
č. | staničení | N | námezník | přest. |  | č. | staničení | N | námezník | přest. | č. | staničení | N | námezník | přest. | poznámka | [15 empty] | Vjezdové / odjezdové rychlosti : | [16 empty] | č. | staničení | N | námezník | přest. |  | č. | staničení | N | námezník | přest.
[5 empty] | Obvod výpravčího | [9 empty] | Obvod posunu | [16 empty] | v pokračování traťové koleje - rychlost traťová s místním omezením | [21 empty] | Obvod výpravčího
při jízdě do odbočky - rychlost 50 km/h
1 | 178.626 | 65 | 178.691 | elm. |  | 3 | 178.793 | 51 | 178.844 | elm. | 6 | 178.94 | 51 | 178.991 | ručně | výměnový zámek, klíč je v KZ v.č.7 | [32 empty] | 8 | 179.433 | -45 | 179.388 | elm.
[6 empty] | 4 | 178.799 | 51 | 178.85 | elm. |  |  |  | 0 | [17 empty] | Současné vlakové cesty | [16 empty] | 9 | 179.477 | -47 | 179.43 | elm. |  | 11 | 179.547 | -51 | 179.496 | elm.
2 | 178.688 | 65 | 178.753 | elm. |  | 5 | 178.836 | 51 | 178.887 | elm. | 7 | 179.003 | -51 | 178.952 | ručně | kont.vým. zámek, klíč je 7/6 je v EZ | [15 empty] | Vzájemně vyloučeny jsou všechny : 1) - protisměrné jízdní cesty na tutéž kolej | [16 empty] | 10 | 179.5 | -51 | 179.449 | elm.
2) - jízdní cesty mající předepsanou rozdílnou polohu alespoň jedné pojížděné nebo odvratné výhybky
Česká Kubice
3
5
5
Výhybky
Výhybky
SÚ
5
2 a
Výhybky
5
7
2 b
5
5
S 2
5
4
5
Sc 2b
5
5
1
OPřL1
5