## titul
Trať : | 712A |  |  |  | Km 162,210 | [6 empty] | Ev. č. : | 780650
Staniční
| zabezpečovací |  |  |  | RZZ AŽD 71 | [5 empty] | Kód : 14
| zařízení : |  |  |  | 3. kategorie
| Dopravní stanoviště : |  |  |  | Dopravní kancelář
| ( km ) |  |  |  | 162.21
| Počet pracovníků : |  |  |  | dálková obsluha výpravčím ŽST Domažlice
| Zjišťování |  |  |  | samočinně činností | [5 empty] | zast. - 90
| konce vlaku |  |  |  | zabezpečovacího zařízení | [5 empty] | proj. - 30
|  | Dopravní koleje | [5 empty] | Dopravní koleje
č. | Začátek | Konec | Délka | Poznámka |  | č. | Začátek | Konec | Délka | Poznámka
0
0
1 | 161.638 | 162.291 | 653 | Hlavní staniční kolej |  | 2 | 161.638 | 162.291 | 653 | Vjezd - odjezd - průjezd
0
Radonice

## Radonice
[5 empty] | Směr : Blížejov |  |  |  |  | Návěstidla - ŽST | [8 empty] | Návěstidla - ŽST | [6 empty] | Směr : Domažlice
[8 empty] | Vjezdová |  | Odjezdová |  |  |  | Seřaďovací |  |  |  | Seřaďovací | Odjezdová |  |  |  | Vjezdová
[10 empty] | Obvod výpravčího DOZ | [5 empty] | Km 162,210 |  |  | Obvod výpravčího DOZ
| Traťové |  |  |  | Automatické hradlo | [19 empty] | Traťové | Automatické hradlo
| zabezpečovací |  |  |  | typ AH 88 |  | Kód : 14 | Př L | 160.58 |  |  |  |  | Výhybna bez | SENA | C | JTom | Výhybna bez |  |  |  |  | Př S | 163.325 | zabezpečovací | typ AH 88 |  |  |  | Kód : 14
| zařízení : |  |  |  | ( bez návěstního bodu ) |  |  |  |  | S 1 | 161.638 | S 2 | 161.638 | seřaďovacích |  |  |  | seřaďovacích | L 1 | 162.291 | L 2 | 162.291 | OPř S | 162.925 | zařízení : | ( bez návěstního bodu )
[8 empty] | L | 161.28 |  |  |  |  | návěstidel |  | IV. / 2011 |  | návěstidel |  |  |  |  | S | 162.625
| Zjišťování konce |  |  |  | samočinně činností | zast. | 90 | [17 empty] | Zjišťování konce | samočinně činností |  |  | zast. | 90
| vlaku : |  |  |  | zabezpečovacího zařízení | proj. | 30 | [17 empty] | vlaku : | zabezpečovacího zařízení |  |  | proj. | 30
[8 empty] | S 1 | [20 empty] | S
[7 empty] | 1 | [17 empty] | 3
|  | L | [5 empty] | S 2 | [15 empty] | L 1
L 2
Vjezdové / odjezdové rychlosti :
č. | staničení | N | námezník | přest. | [11 empty] | v pokračování traťové koleje - rychlost traťová s místním omezením | [10 empty] | č. | staničení | N | námezník | přest.
|  | Obvod výpravčího DOZ | [13 empty] | při jízdě do odbočky - rychlost 50 km/h | [12 empty] | Obvod výpravčího DOZ
Současné vlakové cesty
1 | 161.55 | 65 | 161.615 | elm. | [11 empty] | Vzájemně vyloučeny jsou pouze protisměrné | [10 empty] | 3 | 162.361 | -51 | 162.31 | elm.
jízdní cesty na tutéž kolej
Radonice
Výhybky
Výhybky
2
1
PZS - 3SBI km 162,610
P631
PZS - 3SBI km 161,291
P630
5
5
5
5