## titul_12_14
Trať : | 713 A |  |  |  |  | Km 93,088 | [6 empty] | Ev. č. : | 732255
| Staniční |  |  |  |  | Elektronické stavědlo
| zabezpečovací |  |  |  |  | JOP | [5 empty] | Kód : 22
| zařízení : |  |  |  |  | 3. kategorie
| Dopravní stanoviště : |  |  |  | SÚ |  | Dopravní kancelář
| ( km ) |  |  |  | 93.084 |  | 93.088
| Počet pracovníků : | [5 empty] | Výpravčí - 1
| Zjišťování |  |  |  |  | samočinně činností | [5 empty] | zast. - 90
| konce vlaku |  |  |  |  | zabezpečovacího zařízení | [5 empty] | proj. - 30
|  | Dopravní koleje | [6 empty] | Nástupiště u koleje
č. | Začátek | Konec | Délka | Poznámka |  |  | č. | Začátek | Konec | Délka | Poznámka
1 | 93.053 | 93.768 | 715 | Hlavní staniční kolej, NTV |  |  | 1 | 93.065 | 93.235 | 170 | č. I, úrovňové, vnější
|  |  | 0 | směr Rokycany | [6 empty] | konstrukce SUDOP T + desky K150
přístup na nástupiště je od VB,
2 | 93.104 | 93.768 | 664 | Vjezd - odjezd, NTV | [5 empty] | 0 | nebo podchodem v km 93,191
|  |  | 0 | pouze směr Rokycany |  |  | 2 + 4 | 93.121 | 93.291 | 170 | č. II, mimoúrovňové, ostrovní
4 | 93.113 | 93.768 | 655 | Hlavní staniční kolej, NTV | [5 empty] | 0 | konstrukce SUDOP T + desky K230
|  |  | 0 | směr Chrást u Plzně | [6 empty] | přístup podchodem v km 93,191
Note on R4: JTom: Event.č. zast*
Ejpovice

## Ejpovice_12_14
|  | Návěstidla - trať | [9 empty] | Směr : Rokycany | [10 empty] | Návěstidla - ŽST | [12 empty] | Návěstidla - ŽST | [10 empty] | Návěstidla - ŽST | [10 empty] | Směr : Chrást u Plzně
[19 empty] | Vjezdová |  |  |  | Odjezdová |  |  |  | Seřaďovací | [6 empty] | Seřaďovací |  |  |  | Odjezdová | [8 empty] | Vjezdová
Z Rokycan |  |  |  |  | Do Rokycan | [17 empty] | Obvod výpravčího | [8 empty] | Km 93,088 |  |  |  | Obvod výpravčího | [10 empty] | Obvod výpravčího
směr : |  |  |  |  | směr : | [5 empty] | Traťové | [33 empty] | Z Chrástu u Plzně |  |  |  | Do Chrástu u Plzně |  |  |  |  | Traťové
správný |  | nesprávný |  |  | správný |  | nesprávný |  |  |  | zabezpečovací | Automatický blok |  |  | Kód : 10 |  |  |  | Z koleje č. 2 |  | Z koleje č. 1 |  |  |  | S 2 | 93.104 | Se 1 | 92.5354 | Se 3 | 92.897 | KANGO | C | JTom |  |  | Se 7 | 94.01 |  |  | L 2 | 93.768 |  |  |  | Z koleje č. 2 |  | Z koleje č. 1 |  | Z koleje č. 1 |  | Z koleje č. 1 |  |  | zabezpečovací |  |  |  | Automatické hradlo |  |  |  | Kód : 14
[11 empty] | zařízení : | trojznakový, obousměrný | [10 empty] | S 1 | 93.053 |  |  |  |  | Se 4 | 92.938 |  |  |  | Se 6 | 93.877 |  |  | L 1 | 93.768 | [5 empty] | Př | 95.52 | Př | 96.1 | Př 1L | 95.4 | Př 2L | 95.52 |  | zařízení : |  |  |  | ( bez návěstního bodu )
2-891 | 89.135 | 1-891 | 89.135 |  | 1-918 | 91.725 | 2-918 | 91.725 | [10 empty] | 2 L | 92.476 | 1 L | 92.476 |  |  | S 4 | 93.113 | Se 2 | 92.5354 | Se 5 | 93.052 |  | I. / 2014 |  |  |  | Se 8 | 94.043 |  |  | L 4 | 93.768 |  |  |  | 2CHS | stará | 1CHS | stará | km | stará | km | stará
[5 empty] | 1-904 | 90.4 | 2-904 | 90.4 | [36 empty] | Př | 95.433 | Př | 96.013 | Př 1L | 95.313 | Př 2L | 95.433
[11 empty] | Zjišťování konce | samočinně činností |  | zast. | 90 | [16 empty] | Upozornění ! | [12 empty] | 2CHS | nová | 1CHS | nová | km | nová | km | nová |  | Zjišťování konce |  |  |  | samočinně činností |  |  | zast. | 90
2-907 | 90.69 | 1-907 | 90.69 |  | 1-892 | 89.135 | 2-892 | 89.135 |  |  | vlaku : | zabezpečovacího zařízení |  | proj. | 30 | [16 empty] | Uvedená data jsou zpracována podle projektové dokumentace, | [12 empty] | 2CHS | 94.312 | 1CHS | 94.312 | 1 L | 96.932 | 2 L | 96.932 |  | vlaku : |  |  |  | zabezpečovacího zařízení |  |  | proj. | 30
[32 empty] | stav po ROV 93004 k prosinci 2014. | [12 empty] | km | stará | km | stará | km | stará | km | stará
[32 empty] | Při skutečné realizaci mohou být některé polohy mírně upraveny. | [12 empty] | 2CHS | 94.225 | 1CHS | 94.225 | 1 L | 96.845 | 2 L | 96.845
[45 empty] | km | nová | km | nová | km | nová | km | nová
[23 empty] | podchod v km 93,191 | [38 empty] | areál staveniště tunelů
Se 8
|  | 1 L |  | Se 1 | [10 empty] | S 1 | [42 empty] | TVk1
[9 empty] | 1 | [43 empty] | 8
[17 empty] | S 2 | [17 empty] | L 1 | [11 empty] | 0 |  |  |  |  | Se 7 | [8 empty] | 1 CHS
Se 3
18
[13 empty] | 2 3 | [21 empty] | L 2 | [6 empty] | Se 6 | 6 | 7
|  | 2 L |  | Se 2 | [5 empty] | Se 4 | [7 empty] | S 4
[12 empty] | 93 | [22 empty] | L 4 |  | 5
[15 empty] | Se 5 | Vk 1 |  | 4 | [42 empty] | 2 CHS
*) Rozhraní staveb a staničení
km 1CHS/2CHS 94,225 nová kilometráž
km 1CHS/2CHS 94,312 stará kilometráž
Skok kilometráže
94,225 = 94,312
skok km = - 87m
[55 empty] | č. | staničení | přest. |  | č. | staničení | N | námezník | přest.
Obvod výpravčího
č. | staničení | N | námezník | přest. | č. | staničení | přest. | [24 empty] | Vjezdové / odjezdové rychlosti :
|  |  |  | Obvod výpravčího | [27 empty] | v pokračování traťové koleje - rychlost traťová s místním omezením | [22 empty] | 6 | 93.896 | elm. | nová km | 5 | 93.77 | 69 | 93.839 | elm.
[32 empty] | při jízdě do odbočky - není-li uvedeno jinak, rychlost 80 km/h | [25 empty] | stará km | = | 93.857 | 69 | 93.926
1 | 92.9 | 69 | 92.969 | elm. | 3 | 93.032 | elm. | [50 empty] | nová km | 7 | 93.916 | -69 | 93.847 | elm.
|  | k prosinci 2014 bez v.č.1 |  |  | Vk 1 | 93.054 | elm. | [24 empty] | Současné vlakové cesty | [22 empty] | 8 | 94.041 | elm. | stará km | = | 94.003 | -69 | 93.934
2 | 93.026 | -69 | 92.957 | elm. | 4 | 93.11 | elm. | [24 empty] | Vzájemně vyloučeny jsou všechny : 1) - protisměrné jízdní cesty na tutéž kolej | [28 empty] | k prosinci 2014 bez v.č.7 a 8
2) - jízdní cesty mající předepsanou rozdílnou polohu alespoň jedné pojížděné nebo odvratné výhybky
Ejpovice
Výhybky
Výhybky
2
50
4 a
1
2
1
2 *
170
1 *
5
5
SÚ
5
170
4 *

## titul_PZZ
Trať : | 713 A |  |  |  |  | Km 93,088 | [6 empty] | Ev. č. : | 732255
| Staniční |  |  |  |  | Elektronické stavědlo
| zabezpečovací |  |  |  |  | JOP | [5 empty] | Kód : 22
| zařízení : |  |  |  |  | 3. kategorie
| Dopravní stanoviště : |  |  |  | SÚ |  | Dopravní kancelář
| ( km ) |  |  |  | 93.084 |  | 93.088
| Počet pracovníků : | [5 empty] | Výpravčí - 1
| Zjišťování |  |  |  |  | samočinně činností | [5 empty] | zast. - 90
| konce vlaku |  |  |  |  | zabezpečovacího zařízení | [5 empty] | proj. - 30
|  | Dopravní koleje | [6 empty] | Nástupiště u koleje
č. | Začátek | Konec | Délka | Poznámka |  |  | č. | Začátek | Konec | Délka | Poznámka
1 | 93.053 | 93.768 | 715 | Hlavní staniční kolej, NTV |  |  | 1 | 93.065 | 93.235 | 170 | č. I, úrovňové, vnější
|  |  | 0 | směr Rokycany | [6 empty] | konstrukce SUDOP T + desky K150
přístup na nástupiště je od VB,
2 | 93.104 | 93.768 | 664 | Hlavní staniční kolej, NTV | [5 empty] | 0 | nebo podchodem v km 93,191
|  |  | 0 | ze směru Chrást u Plzně |  |  | 2 + 4 | 93.121 | 93.291 | 170 | č. II, mimoúrovňové, ostrovní
4 | 93.113 | 93.768 | 655 | Hlavní staniční kolej, NTV | [5 empty] | 0 | konstrukce SUDOP T + desky K230
|  |  | 0 | směr Chrást u Plzně | [6 empty] | přístup podchodem v km 93,191
Note on R4: JTom: Event.č. zast*
Ejpovice

## Ejpovice_PZZ
|  | Návěstidla - trať | [9 empty] | Směr : Rokycany | [10 empty] | Návěstidla - ŽST | [12 empty] | Návěstidla - ŽST | [10 empty] | Návěstidla - ŽST | [10 empty] | Směr : Chrást u Plzně
[19 empty] | Vjezdová |  |  |  | Odjezdová |  |  |  | Seřaďovací | [6 empty] | Seřaďovací |  |  |  | Odjezdová | [8 empty] | Vjezdová
Z Rokycan |  |  |  |  | Do Rokycan | [17 empty] | Obvod výpravčího | [8 empty] | Km 93,088 |  |  |  | Obvod výpravčího | [10 empty] | Obvod výpravčího
směr : |  |  |  |  | směr : | [5 empty] | Traťové | [33 empty] | Z Chrástu u Plzně |  |  |  | Do Chrástu u Plzně |  |  |  |  | Traťové
správný |  | nesprávný |  |  | správný |  | nesprávný |  |  |  | zabezpečovací | Automatický blok |  |  | Kód : 10 |  |  |  | Z koleje č. 2 |  | Z koleje č. 1 |  |  |  | S 2 | 93.104 | Se 1 | 92.5354 | Se 3 | 92.897 | KANGO | C | JTom |  |  | Se 7 | 94.01 |  |  | L 2 | 93.768 |  |  |  | Z koleje č. 2 |  | Z koleje č. 1 |  | Z koleje č. 1 |  | Z koleje č. 1 |  |  | zabezpečovací |  |  |  | Automatické hradlo |  |  |  | Kód : 14
[11 empty] | zařízení : | trojznakový, obousměrný | [10 empty] | S 1 | 93.053 |  |  |  |  | Se 4 | 92.938 |  |  |  | Se 6 | 93.877 |  |  | L 1 | 93.768 | [5 empty] | Př | 95.52 | Př | 96.1 | Př 1L | 95.4 | Př 2L | 95.52 |  | zařízení : |  |  |  | ( bez návěstního bodu )
2-891 | 89.135 | 1-891 | 89.135 |  | 1-918 | 91.725 | 2-918 | 91.725 | [10 empty] | 2 L | 92.476 | 1 L | 92.476 |  |  | S 4 | 93.113 | Se 2 | 92.5354 | Se 5 | 93.052 |  | I. / 2014 |  |  |  | Se 8 | 94.043 |  |  | L 4 | 93.768 |  |  |  | 2CHS | stará | 1CHS | stará | km | stará | km | stará
[5 empty] | 1-904 | 90.4 | 2-904 | 90.4 | [36 empty] | Př | 95.433 | Př | 96.013 | Př 1L | 95.313 | Př 2L | 95.433
[11 empty] | Zjišťování konce | samočinně činností |  | zast. | 90 | [16 empty] | Upozornění ! | [12 empty] | 2CHS | nová | 1CHS | nová | km | nová | km | nová |  | Zjišťování konce |  |  |  | samočinně činností |  |  | zast. | 90
2-907 | 90.69 | 1-907 | 90.69 |  | 1-892 | 89.135 | 2-892 | 89.135 |  |  | vlaku : | zabezpečovacího zařízení |  | proj. | 30 | [16 empty] | Uvedená data jsou zpracována podle projektové dokumentace, | [12 empty] | 2CHS | 94.312 | 1CHS | 94.312 | 1 L | 96.932 | 2 L | 96.932 |  | vlaku : |  |  |  | zabezpečovacího zařízení |  |  | proj. | 30
[32 empty] | od dokončení stavebního postupu č.5 do cca 15.6.2016. | [12 empty] | km | stará | km | stará | km | stará | km | stará
[32 empty] | Při skutečné realizaci mohou být některé polohy mírně upraveny. | [12 empty] | 2CHS | 94.225 | 1CHS | 94.225 | 1 L | 96.845 | 2 L | 96.845
[45 empty] | km | nová | km | nová | km | nová | km | nová
[23 empty] | podchod v km 93,191 | [38 empty] | areál staveniště tunelů
Se 8
|  | 1 L |  | Se 1 | [10 empty] | S 1 | [42 empty] | TVk1
[9 empty] | 1 | [43 empty] | 8
[17 empty] | S 2 | [17 empty] | L 1 | [11 empty] | 0 |  |  |  |  | Se 7 | [8 empty] | 1 CHS
Se 3
18
[13 empty] | 2 3 | [21 empty] | L 2 | [6 empty] | Se 6 | 6 | 7
|  | 2 L |  | Se 2 | [5 empty] | Se 4 | [7 empty] | S 4
[12 empty] | 93 | [22 empty] | L 4 |  | 5
[15 empty] | Se 5 | Vk 1 |  | 4 | [42 empty] | 2 CHS
*) Rozhraní staveb a staničení
km 1CHS/2CHS 94,225 nová kilometráž
km 1CHS/2CHS 94,312 stará kilometráž
Skok kilometráže
94,225 = 94,312
skok km = - 87m
[55 empty] | č. | staničení | přest. |  | č. | staničení | N | námezník | přest.
č. | staničení | N | námezník | přest. | č. | staničení | přest. | [24 empty] | Vjezdové / odjezdové rychlosti : | [26 empty] | Obvod výpravčího
|  |  |  | Obvod výpravčího | [27 empty] | v pokračování traťové koleje - rychlost traťová s místním omezením
[32 empty] | při jízdě do odbočky - není-li uvedeno jinak, rychlost 80 km/h | [22 empty] | 6 | 93.896 | elm. | nová km | 5 | 93.77 | 69 | 93.839 | elm.
1 | 92.9 | 69 | 92.969 | elm. | 3 | 93.032 | elm. | [50 empty] | stará km | = | 93.857 | 69 | 93.926
[5 empty] | Vk 1 | 93.054 | elm. | [24 empty] | Současné vlakové cesty | [25 empty] | nová km | 7 | 93.916 | -69 | 93.847 | elm.
2 | 93.026 | -69 | 92.957 | elm. | 4 | 93.11 | elm. | [24 empty] | Vzájemně vyloučeny jsou všechny : 1) - protisměrné jízdní cesty na tutéž kolej | [22 empty] | 8 | 94.041 | elm. | stará km | = | 94.003 | -69 | 93.934
2) - jízdní cesty mající předepsanou rozdílnou polohu alespoň jedné pojížděné nebo odvratné výhybky
Ejpovice
Výhybky
Výhybky
2
50
4 a
1
2
1
2 *
170
1 *
5
5
SÚ
5
170
4 *

## titul_DZZ
Trať : | 713 A / 714 B |  |  |  |  | Km 88,575 = 0,000 | [6 empty] | Ev. č. : | 732255
| Staniční |  |  |  |  | Elektronické stavědlo
| zabezpečovací |  |  |  |  | JOP | [5 empty] | Kód : 22
| zařízení : |  |  |  |  | 3. kategorie
| Dopravní stanoviště : |  |  |  | SÚ |  | Dopravní kancelář
| ( km ) |  |  |  | 93.084 |  | 93.088
| Počet pracovníků : |  |  |  |  | dálková obsluha výpravčím DOZ z ŽST Rokycany
( nouzová místní obsluha pohotovostním výpravčím )
| Zjišťování |  |  |  |  | samočinně činností | [5 empty] | zast. - 90
| konce vlaku |  |  |  |  | zabezpečovacího zařízení | [5 empty] | proj. - 30
|  | Dopravní koleje | [6 empty] | Nástupiště u koleje
č. | Začátek | Konec | Délka | Poznámka |  |  | č. | Začátek | Konec | Délka | Poznámka
1 | 93.053 | 93.768 | 715 | Hlavní staniční kolej, NTV |  |  | 1 | 93.065 | 93.235 | 170 | č. I, úrovňové, vnější
|  |  | 0 | směr Rokycany | [6 empty] | konstrukce SUDOP T + desky K150
přístup na nástupiště je od VB,
2 | 93.104 | 93.768 | 664 | Hlavní staniční kolej, NTV | [5 empty] | 0 | nebo podchodem v km 93,191
|  |  | 0 | směr Plzeň hl.n. |  |  | 2 + 4 | 93.121 | 93.291 | 170 | č. II, mimoúrovňové, ostrovní
4 | 93.113 | 93.768 | 655 | Hlavní staniční kolej, NTV | [5 empty] | 0 | konstrukce SUDOP T + desky K230
|  |  | 0 | směr Chrást u Plzně | [6 empty] | přístup podchodem v km 93,191
Note on R4: JTom: Event.č. zast*
Ejpovice

## Ejpovice_DZZ
|  | Návěstidla - trať | [9 empty] | Směr : Rokycany | [10 empty] | Návěstidla - ŽST | [14 empty] | Návěstidla - ŽST | [10 empty] | Směr : Plzeň hl.n. | [7 empty] | Směr : Chrást u Plzně | [6 empty] | Návěstidla - trať
[19 empty] | Vjezdová |  |  |  | Odjezdová |  |  |  | Seřaďovací | [6 empty] | Seřaďovací |  |  |  | Odjezdová | [5 empty] | Vjezdová
Z Rokycan |  |  |  |  | Do Rokycan | [17 empty] | Obvod DOZ | [8 empty] | Km 93,088 | [7 empty] | Obvod DOZ | [21 empty] | Do Plzně hl.n. | [5 empty] | Z Plzně hl.n.
směr : |  |  |  |  | směr : | [5 empty] | Traťové | [30 empty] | Z Plzně hl.n. |  |  |  | Z Chrástu u Plzně |  | Traťové | [5 empty] | Traťové | [7 empty] | směr : | [5 empty] | směr :
správný |  | nesprávný |  |  | správný |  | nesprávný |  |  |  | zabezpečovací | Automatický blok |  |  | Kód : 10 |  |  |  | Z koleje č. 2 |  | Z koleje č. 1 |  |  |  | S 2 | 93.104 | Se 1 | 92.5354 | Se 3 | 92.897 | KANGO | C | JTom |  |  | Se 7 | 94.01 |  |  | L 2 | 93.768 | Z koleje č. 2 |  | Z koleje č. 1 |  | PřCHS | 6.435 | zabezpečovací | Automatický blok |  |  | Kód : 10 |  | zabezpečovací |  |  | Rádiové spojení ( síť TRS ) |  |  | Kód : 16 |  | správný |  | nesprávný |  |  |  | správný |  | nesprávný
[11 empty] | zařízení : | trojznakový, obousměrný | [10 empty] | S 1 | 93.053 |  |  |  |  | Se 4 | 92.938 |  |  |  | Se 6 | 93.877 |  |  | L 1 | 93.768 | [6 empty] | = | 95.01 | zařízení : | trojznakový, obousměrný |  |  |  |  | zařízení : |  |  | provoz podle SŽDC D3
2-891 | 89.135 | 1-891 | 89.135 |  | 1-918 | 91.725 | 2-918 | 91.725 | [10 empty] | 2 L | 92.476 | 1 L | 92.476 |  |  | S 4 | 93.113 | Se 2 | 92.5354 | Se 5 | 93.052 |  | I. / 2014 |  |  |  | Se 8 | 94.043 |  |  | L 4 | 93.768 | 2 S | 94.6 | 1 S | 94.6 | CHS | 5.65 | [14 empty] | 2-947 | 84.785 | 1-947 | 94.785 |  |  | 1-1012 | 101.115 | 2-1012 | 101.115
[5 empty] | 1-904 | 90.4 | 2-904 | 90.4 | [37 empty] | = | 94.225 | [14 empty] | 2 L | 95.79 | 1 L | 95.79 |  |  | 1 S | 100.06 | 2 S | 100.06
[11 empty] | Zjišťování konce | samočinně činností |  | zast. | 90 | [16 empty] | Upozornění ! | [15 empty] | Zjišťování konce | samočinně činností |  | zast. | 90 |  | Zjišťování konce |  |  | obsluha vlaku |  | zast. | 80 |  | 2-971 | 97.161 | 1-971 | 97.161 |  |  | 1-982 | 98.213 | 2-982 | 98.213
2-907 | 90.69 | 1-907 | 90.69 |  | 1-892 | 89.135 | 2-892 | 89.135 |  |  | vlaku : | zabezpečovacího zařízení |  | proj. | 30 | [16 empty] | Uvedená data jsou zpracována podle projektové dokumentace, | [15 empty] | vlaku : | zabezpečovacího zařízení |  | proj. | 30 |  | vlaku : |  |  |  |  | proj. | nejsou |  | dopravna tunely | [5 empty] | dopravna tunely
[32 empty] | definitivního provedení k 7.2016. | [29 empty] | 2-985 | 98.457 | 1-985 | 98.457
[32 empty] | Při skutečné realizaci mohou být některé polohy mírně upraveny. | [29 empty] | 2-1003 | 100.3 | 1-1003 | 100.3 |  |  | 1-964 | 96.413 | 2-964 | 96.413
podchod v km 93,191
Se 8
|  | 1 L |  | Se 1 | [10 empty] | S 1 | [54 empty] | 1 S
[9 empty] | 1 | [52 empty] | 8
18
[17 empty] | S 2 | [31 empty] | L 1 | [8 empty] | 0 |  |  | Se 7
Se 3
[13 empty] | 2 3 | [35 empty] | L 2 |  |  |  | Se 6 |  | 6 | 7
|  | 2 L |  | Se 2 | [5 empty] | Se 4 | [7 empty] | S 4 | [51 empty] | 2 S
[12 empty] | 93 | [36 empty] | L 4 | 5 | [14 empty] | CHS
[15 empty] | Se 5 | Vk 1 |  | 4
[64 empty] | č. | staničení | přest. |  | č. | staničení | N | námezník | přest.
č. | staničení | N | námezník | přest. | č. | staničení | přest. | [24 empty] | Vjezdové / odjezdové rychlosti : | [35 empty] | Obvod DOZ
|  |  |  | Obvod DOZ | [27 empty] | v pokračování traťové koleje - rychlost traťová s místním omezením
[32 empty] | při jízdě do odbočky - není-li uvedeno jinak, rychlost 80 km/h | [31 empty] | 6 | 93.896 | elm. | nová km | 5 | 93.77 | 69 | 93.839 | elm.
1 | 92.9 | 69 | 92.969 | elm. | 3 | 93.032 | elm. | [59 empty] | stará km | = | 93.857 | 69 | 93.926
[5 empty] | Vk 1 | 93.054 | elm. | [24 empty] | Současné vlakové cesty | [34 empty] | nová km | 7 | 93.916 | -69 | 93.847 | elm.
2 | 93.026 | -69 | 92.957 | elm. | 4 | 93.11 | elm. | [24 empty] | Vzájemně vyloučeny jsou všechny : 1) - protisměrné jízdní cesty na tutéž kolej | [31 empty] | 8 | 94.041 | elm. | stará km | = | 94.003 | -69 | 93.934
2) - jízdní cesty mající předepsanou rozdílnou polohu alespoň jedné pojížděné nebo odvratné výhybky
Ejpovice
Výhybky
Výhybky
2
50
4 a
1
2
1
2 *
170
1 *
5
5
SÚ
5
170
4 *
Chrást u Plzně
Plzeň hl.n.
Rokycany