## titul
Trať : | 715 |  |  |  | Km 66,237 | [6 empty] | Ev. č. : | 769141
Staniční
| zabezpečovací |  |  |  | Elektronické stavědlo | [5 empty] | Kód : 22
| zařízení : |  |  |  | ESA 11 ( TESA ) - DŘS
| Dopravní stanoviště : |  |  |  | Dopravní kancelář
| ( km ) |  |  |  | 66.237
dálková obsluha výpravčím DOZ z JOP ŽST Březnice
| Počet pracovníků : |  |  |  | ( nouzová obsluha pohotovostním výpravčím )
| Zjišťování |  |  |  | samočinně činností | [5 empty] | zast. - 90
| konce vlaku |  |  |  | zabezpečovacího zařízení | [5 empty] | proj. - 30
|  | Dopravní koleje | [5 empty] | Nástupiště u koleje
č. | Začátek | Konec | Délka | Poznámka |  | č. | Začátek | Konec | Délka | Poznámka
1 | 66.501 | 66.133 | 368 | Hlavní staniční kolej |  | 1 | 66.303 | 66.168 | 135 | č. II, úrovňové, jednostranné
2 | 66.501 | 66.133 | 368 | Vjezd - odjezd - průjezd |  | 2 | 66.32 | 66.2 | 120 | č. III, úrovňové, jednostranné
3 | 66.453 | 66.133 | 320 | Vjezd - odjezd - průjezd |  | 3 | 66.358 | 66.203 | 155 | č. I, úrovňové, jednostranné
4 | 66.489 | 66.155 | 334 | Vjezd - odjezd - průjezd |  | 4 | 66.38 | 66.2 | 180 | č. IV, úrovňové, jednostranné
Milín

## Milín
[5 empty] | Směr : Příbram | [14 empty] | Návěstidla - ŽST | [19 empty] | Návěstidla - ŽST | [13 empty] | Směr : Tochovice
[16 empty] | Vjezdová |  |  |  | Odjezdová |  |  |  |  | Seřaďovací | [10 empty] | Seřaďovací |  |  |  | Odjezdová |  |  |  |  | Vjezdová
[20 empty] | Obvod výpravčího DOZ | [8 empty] | Km 66,237 | [10 empty] | Obvod výpravčího DOZ
| Traťové |  |  |  | Integrované - ITZZ | [44 empty] | Traťové |  |  |  | Integrované - ITZZ
| zabezpečovací |  |  |  | součást SZZ ESA 11 s panely EIP |  |  |  | Kód : 14 | [12 empty] | S 2 | 66.501 |  |  |  |  | KANGO | C | JPg | [5 empty] | Se 2 | 66.131 |  |  |  |  | L 2 | 66.133 | [6 empty] | zabezpečovací |  |  |  | součást SZZ ESA 11 s panely EIP |  |  |  | Kód : 14
| zařízení : |  |  |  | obsluha z pracoviště úsekového ovládání | [10 empty] | Př L | 67.601 | [27 empty] | Př S | 64.9 |  |  |  | zařízení : |  |  |  | obsluha z pracoviště úsekového ovládání
[20 empty] | S 1 | 66.501 | S 3 | 66.453 |  | Se 1 | 66.598 |  |  | VII. / 2013 | [6 empty] | Se 3 | 66.008 |  |  | L 1 | 66.133 | L 3 | 66.133
[16 empty] | L | 66.881 | [27 empty] | S | 65.74
| Zjišťování konce |  |  |  | samočinně činností |  |  | zast. | 90 | [12 empty] | S 4 | 66.489 | [5 empty] | Vjezdové / odjezdové rychlosti : | [6 empty] | Se 4 | 65.928 |  |  |  |  | L 4 | 66.155 | [6 empty] | Zjišťování konce |  |  |  | samočinně činností |  |  | zast. | 90
| vlaku : |  |  |  | zabezpečovacího zařízení |  |  | proj. | 30 | [19 empty] | v pokračování traťové koleje - rychlost traťová s místním omezením | [20 empty] | vlaku : |  |  |  | zabezpečovacího zařízení |  |  | proj. | 30
při jízdě do odbočky - není-li uvedeno jinak, rychlost 40 km/h
3 x EZ v DK
[10 empty] | Vlečka č.: | [20 empty] | EZ 1: Vk 1 / 4t / 4
[10 empty] | 2166 | [20 empty] | EZ 2: v.č. J2
[10 empty] | rozhodnutím DÚ zrušena |  |  | U5 | [17 empty] | EZ 3: ZVk 1 / ZVk 2
Vlečka č.:
2087
[19 empty] | U4 | [6 empty] | U2 | [6 empty] | Vk 1 | [22 empty] | ZVk 1
[15 empty] | PSt.1 : | v.č. 1, 2, 3, U3 / U2
[15 empty] | PSt.2 : | v.č. U4 | [10 empty] | S 3 | [22 empty] | Se 4 | [5 empty] | ZVk 2
[36 empty] | 4 | 5 | [13 empty] | Z1
U3
[23 empty] | S 1 |  |  | U1 | [21 empty] | Se 3 | [8 empty] | S
[12 empty] | 1 |  |  | 2 | [21 empty] | L 3 | [6 empty] | 6 |  |  | 8
S 2
|  | L | [9 empty] | Se 1 |  |  | 3 | [21 empty] | L 1
7
S 4
[37 empty] | L 2 | [5 empty] | J1
L 4
Se 2
J2
Vlečka č.:
2067
č. | staničení | N | námezník | přest. |  | č. | staničení | přest. |  | č. | staničení | přest. |  | č. | staničení | přest. |  |  | poznámka | [18 empty] | č. | staničení | N | námezník | přest. |  | poznámka |  |  | č. | staničení | přest. |  | č. | staničení | přest. |  | č. | staničení | N | námezník | přest.
[6 empty] | Obvod výpravčího DOZ | [11 empty] | Obvod posunu | [24 empty] | Obvod posunu | [9 empty] | Obvod výpravčího DOZ
[6 empty] | 2 | 66.57 | elm. |  | U2 | 66.459 | elm. | [25 empty] | 4 | 66.141 | 46 | 66.187 | ručně | výměnový zámek, klíč Vk 1 / 4t / 4 držen v EMZ v DK
[14 empty] | U5 | vleč. | ručně | výměnový zámek, klíč v.č. U5 uložen v DK | [29 empty] | J1 | 66.075 | elm. |  | 6 | 66.054 | elm.
1 | 66.6 | -46 | 66.554 | elm. |  | 3 | 66.57 | elm. |  | U3 | 66.528 | elm. | [25 empty] | J2 | vleč. |  |  | ručně | výměnový zámek, klíč J2 držen v EMZ v DK | [11 empty] | 8 | 66.014 | 55 | 66.069 | elm.
[14 empty] | 901 | 66.493 | křiž. | [12 empty] | Současné vlakové cesty | [17 empty] | 5 | 66.133 | elm. |  | 7 | 66.048 | elm.
[6 empty] | U1 | 66.459 | elm. |  | U4 | 66.528 | elm. | [16 empty] | Vzájemně vyloučeny jsou pouze protisměrné jízdní cesty na tutéž kolej | [8 empty] | Z1 | 65.919 | -46 | 65.873 | ručně | výměnový zámek, klíč v.č. Z1 u provozovatele vlečky
Milín
P 531 - 3ZBI km 65,940
1
3
2
4
5
50
50
50
155
135
120
180
Výhybky
Výhybky
5
5
5
5