## titul
Trať : | 719 |  |  |  |  | Km 32,498 | [6 empty] | Ev. č. : | 751156
| Staniční |  |  |  |  | Elektronické stavědlo - ESA 11
| zabezpečovací |  |  |  |  | JOP | [5 empty] | Kód : 22
| zařízení : |  |  |  |  | 3. kategorie
| Dopravní stanoviště : |  |  |  | PSt.1 | Dopravní kancelář |  |  | PSt.2
| ( km ) |  |  |  | 32.19 | 32.498 |  |  | 32.883
| Počet pracovníků : |  |  |  |  | dálková obsluha výpravčím DOZ Blatno u Jesenice
( nouzová místní obsluha pohotovostním výpravčím )
Výprava vlaků s přepravou cestujících dle čl. 505 SŽDC (ČD) D2
| Zjišťování |  |  |  |  | samočinně činností | [5 empty] | zast. - 90
| konce vlaku |  |  |  |  | zabezpečovacího zařízení | [5 empty] | proj. - 30
|  | Dopravní koleje | [6 empty] | Nástupiště u koleje
č. | Začátek | Konec | Délka | Poznámka |  |  | č. | Začátek | Konec | Délka | Poznámka
1 | 32.255 | 32.802 | 547 | Hlavní staniční kolej |  |  | 1 | 32.431 | 32.555 | 124 | č. II, úrovňové, jednostranné vnitřní
|  |  | 0 | [6 empty] | 0 | konstrukce sypané
2 | 32.283 | 32.818 | 535 | Vjezd - odjezd - průjezd |  |  | 2 | 32.479 | 32.662 | 183 | č. I, úrovňové, jednostranné vnitřní
[7 empty] | = | 32.479 | 32.533 | 54 | z toho: konstrukce Tischer
3 | 32.284 | 32.838 | 554 | Vjezd - odjezd - průjezd |  |  | = | 32.533 | 32.662 | 129 | z toho: konstrukce jiná
přechod v km 32,489 a 32,548
Plasy

## Plasy
Směr : Kaznějov | [16 empty] | Návěstidla - ŽST | [15 empty] | Návěstidla - ŽST | [10 empty] | Směr : Mladotice
[14 empty] | Vjezdová |  |  | Odjezdová |  |  |  | Seřaďovací | [10 empty] | Seřaďovací | Odjezdová |  |  |  |  | Vjezdová
[17 empty] | Obvod DOZ | [9 empty] | Km 32,498 | [5 empty] | Obvod DOZ
| Traťové | [43 empty] | Traťové
| zabezpečovací |  |  |  | Automatické hradlo |  |  |  | Kód : 14 |  |  |  |  | Př L | 30.985 |  |  |  | S 2 | 32.283 | Se 1 | 32.134 |  |  |  |  | SENA | C | JTom |  |  | Zhlaví bez |  |  | L 2 | 32.818 |  | Př S | 33.783 | [5 empty] | zabezpečovací | Automatické hradlo |  |  |  | Kód : 14
| zařízení : |  |  |  | ( bez návěstního bodu ) | [11 empty] | S 1 | 32.255 | [13 empty] | seřaďovacích | L 1 | 32.802 | [10 empty] | zařízení : | ( bez návěstního bodu )
[14 empty] | L | 31.953 |  |  |  | S 3 | 32.284 | Se 2 | 32.155 | [5 empty] | II. / 2012 |  |  |  | návěstidel |  |  | L 3 | 32.838 |  | S | 33.083
| Zjišťování konce |  |  |  | samočinně činností |  |  | zast. | 90 | [35 empty] | Zjišťování konce | samočinně činností |  |  | zast. | 90
| vlaku : |  |  |  | zabezpečovacího zařízení |  |  | proj. | 30 | [35 empty] | vlaku : | zabezpečovacího zařízení |  |  | proj. | 30
[19 empty] | 32.288 | [10 empty] | Vk 5
S 3
7
[11 empty] | Se 2 |  |  |  |  | S 1 | [33 empty] | S
[11 empty] | 1 | [25 empty] | L 3 | [5 empty] | 9
[5 empty] | 0 | [7 empty] | 2 |  |  |  |  | S 2 | [21 empty] | 8
| L | [7 empty] | Se 1 | [26 empty] | L 1
[13 empty] | PSt.1 | [27 empty] | PSt.2
6
L 2
[13 empty] | ( v.č.1,2 ) | [11 empty] | 5 | [15 empty] | ( v.č.8,9 )
[20 empty] | 32.299 |  |  |  | Vk 3
[23 empty] | 32,368 | Vk 4
Vjezdové / odjezdové rychlosti :
č. | staničení | N | námezník | přest. |  | č. | staničení | N | námezník | přest. |  | poznámka | [15 empty] | v pokračování traťové koleje - rychlost traťová s místním omezením | [9 empty] | č. | staničení | N | námezník | přest. |  |  | poznámka |  | č. | staničení | N | námezník | přest.
|  | Obvod DOZ | [8 empty] | Obvod posunu | [16 empty] | při jízdě do odbočky - rychlost 40 km/h | [14 empty] | Obvod posunu | [5 empty] | Obvod DOZ
0
1 | 32.16 | 51 | 32.211 | elm. |  | 5 | 32.451 | -37 | 32.414 | ručně | bez zabezpečení | [16 empty] | Současné vlakové cesty | [18 empty] | 8 | 32.872 | -51 | 32.821 | elm.
[6 empty] | 6 | 32.479 | -37 | 32.442 | ručně | odtlačný výměnový zámek, klíč je v kont. zámku Vk3 | [16 empty] | Vzájemně vyloučeny jsou pouze protisměrné | [9 empty] | 7 | 32.688 | -37 | 32.651 | ručně | odtlačný výměnový zámek, klíč je v kontrolním zámku Vk5 | [6 empty] | 0
2 | 32.193 | 37 | 32.23 | elm. | [6 empty] | klíč Vk4/Vk3/6t/6 je držen v ÚZ v DK | [16 empty] | jízdní cesty na tutéž kolej | [14 empty] | klíč Vk5/7t/7 je držen v ÚZ v DK |  |  |  | 9 | 32.905 | -51 | 32.854 | elm.
Plasy
1
Výhybky
Výhybky
PZS 3BI km 32,144
3
5
2 5
4
6
124
183
P1683