## titul
Trať : | 719 |  |  |  |  | Km 147,467 | [6 empty] | Ev. č. : | 751651
| Staniční |  |  |  |  | Elektronické stavědlo - ESA 11
| zabezpečovací |  |  |  |  | JOP | [5 empty] | Kód : 22
| zařízení : |  |  |  |  | 3. kategorie
| Dopravní stanoviště : |  |  |  | PSt.1 | Dopravní kancelář |  |  | PSt.2
| ( km ) |  |  |  | 147.23 | 147.467 |  |  | 147.83
| Počet pracovníků : |  |  |  |  | dálková obsluha výpravčím DOZ Blatno u Jesenice
( nouzová místní obsluha pohotovostním výpravčím )
Výprava vlaků s přepravou cestujících dle čl. 505 SŽDC (ČD) D2
| Zjišťování |  |  |  |  | samočinně činností | [5 empty] | zast. - 90
| konce vlaku |  |  |  |  | zabezpečovacího zařízení | [5 empty] | proj. - 30
|  | Dopravní koleje | [6 empty] | Nástupiště u koleje
č. | Začátek | Konec | Délka | Poznámka |  |  | č. | Začátek | Konec | Délka | Poznámka
1 | 147.318 | 147.727 | 409 | Hlavní staniční kolej |  |  | 1 | 147.375 | 147.575 | 200 | č. II, úrovňové, jednostranné vnitřní
|  |  | 0 | [6 empty] | 0 | přechod v km 147,445 a 147,491
[7 empty] | 2 | 147.375 | 147.495 | 120 | č. I, úrovňové, vnější
přechod v km 147,445/464/472 a 147,491
3 | 147.334 | 147.774 | 440 | Vjezd - odjezd - průjezd | [5 empty] | 0 | u manipulační koleje - pro mimořádnosti
[7 empty] | 3 | 147.375 | 147.505 | 130 | č. III, úrovňové, jednostranné vnitřní
všechny N = konstrukce sypané
Žihle

## Žihle
Směr : Mladotice | [16 empty] | Návěstidla - ŽST | [14 empty] | Návěstidla - ŽST | [10 empty] | Směr : Blatno u Jesenice
[14 empty] | Vjezdová |  |  | Odjezdová |  |  |  | Seřaďovací | [8 empty] | Seřaďovací |  | Odjezdová |  |  |  |  | Vjezdová
[17 empty] | Obvod DOZ | [6 empty] | Km 147,467 | [7 empty] | Obvod DOZ
| Traťové | [42 empty] | Traťové
| zabezpečovací |  |  |  | Automatické hradlo |  |  |  | Kód : 14 |  |  |  |  | Př L | 146.064 | [8 empty] | SENA | C | JTom |  |  |  | Zhlaví bez | [6 empty] | Př S | 149.152 | [5 empty] | zabezpečovací | Automatické hradlo |  |  |  | Kód : 14
| zařízení : |  |  |  | ( bez návěstního bodu ) | [11 empty] | S 1 | 147.318 | S 3 | 147.334 | Se 1 | 147.228 | [7 empty] | seřaďovacích |  | L 1 | 147.727 | L 3 | 147.774 | [8 empty] | zařízení : | ( bez návěstního bodu )
[14 empty] | L | 146.797 | [9 empty] | II. / 2012 |  |  |  |  | návěstidel | [6 empty] | S | 148.341
| Zjišťování konce |  |  |  | samočinně činností |  |  | zast. | 90 | [34 empty] | Zjišťování konce | samočinně činností |  |  | zast. | 90
| vlaku : |  |  |  | zabezpečovacího zařízení |  |  | proj. | 30 | [34 empty] | vlaku : | zabezpečovacího zařízení |  |  | proj. | 30
PVk 1
[29 empty] | vlečka V3282 t.č. mimo provoz |  |  | Rozhodnutí o zrušení vlečky Cihelna k 31.1.2010. |  |  |  | Č.j.:DUCR-205/10/Bg . SpZn.:OU-ZDR0026/09. | [7 empty] | 0.351
[22 empty] | Vk 2 | [21 empty] | 147.926
[27 empty] | 5 | [6 empty] | 147,776 |  |  |  | PSt.2
[16 empty] | Se 1 | [6 empty] | S 3
[18 empty] | 3 | [19 empty] | ( v.č.8 )
( EZ 6a/7t/7 )
[22 empty] | S 1 | [26 empty] | S
[13 empty] | 1 | [20 empty] | L 3 |  |  |  |  | 8
[5 empty] | 0 | [11 empty] | 2 | [19 empty] | 7
| L | [29 empty] | L 1
PSt.1
[25 empty] | 4 | [7 empty] | 6 | [9 empty] | 147,923
Vk 1
( v.č.1,Se1,PZS )
( EZ Vk1/2t/2 )
( EZ Vk2/3t/3 )
( EZ VkP1/5 )
Vjezdové / odjezdové rychlosti :
č. | staničení | N | námezník | přest. |  | č. | staničení | N | námezník | přest. |  | poznámka | [12 empty] | v pokračování traťové koleje - rychlost traťová s místním omezením | [11 empty] | č. | staničení | N | námezník | přest. |  |  | poznámka |  | č. | staničení | N | námezník | přest.
|  | Obvod DOZ | [8 empty] | Obvod posunu | [13 empty] | při jízdě do odbočky - rychlost 40 km/h | [16 empty] | Obvod posunu | [5 empty] | Obvod DOZ
[37 empty] | 5 | 147.575 | 51 | 147.626 | ručně | výměnový zámek, klíč je v kontrolním zámku VkP1
|  |  | 0 |  |  | 2 | 147.237 | 65 | 147.302 | ručně | odtlačný výměnový zámek, klíč je v kontrolním zámku Vk1 | [13 empty] | Současné vlakové cesty | [11 empty] | 6b | 147.766 | -37 | 147.729 | ručně | kontrolní výměnový zámek, klíč 6a/7t/7 je držen v EZ | [6 empty] | 0
1 | 147.164 | 65 | 147.229 | elm. |  | 3 | 147.246 | 65 | 147.311 | ručně | odtlačný výměnový zámek, klíč je v kontrolním zámku Vk2 | [13 empty] | Vzájemně vyloučeny jsou pouze protisměrné | [11 empty] | 6a | 147.766 | 37 | 147.803 | ručně | v Pst.2 |  |  |  | 8 | 147.849 | -51 | 147.798 | elm.
[6 empty] | 4 | 147.507 | 51 | 147.558 | ručně | bez zabezpečení | [13 empty] | jízdní cesty na tutéž kolej | [11 empty] | 7 | 147.822 | -51 | 147.771 | ručně | odtlačný výměnový zámek, klíč je v kontrol. zámku v.č.6 | [6 empty] | 0
Žihle
1
Výhybky
Výhybky
PZS 3ZBI km 147,218
3
5
2
4
2 a
5 a
2
PZS 3SBI km 146,807
130
200
120
P1690
P1691
km 147,575 v.č.5 = 0,000 vlečky V3282