## titul
Trať : | 719/522B |  |  |  | Km 156,743 = 27,763 | [6 empty] | Ev. č. : | 751867
Plzeň hl.n. - Žatec západ = Rakovník - Bečov nad Teplou
| Staniční |  |  |  | Elektronické stavědlo - ESA 11
| zabezpečovací |  |  |  | JOP | [5 empty] | Kód : 22
| zařízení : |  |  |  | 3. kategorie
| Dopravní stanoviště : |  |  |  | Dopravní kancelář
| ( km ) |  |  |  | 156.743
| Počet pracovníků : |  |  |  | Výpravčí - 2
Výpravčí 1 = ŽST Blatno + ovládá z DOZ ŽST Petrohrad, Kryry, Vroutek, Podbořany, Kaštice, Žabokliky ( ŽST v úseku Blatno u J. - Žabokliky )
Výpravčí 2 = ovládá z DOZ ŽST Třemošná u Plzně, Horní Bříza, Kaznějov, Plasy, Mladotice, Žihle směrem od Plzně hl.n. ( ŽST v úseku Třemošná u P. - Blatno u J. mimo )
Výprava vlaků s přepravou cestujících dle čl. 505 SŽDC (ČD) D2, současně sídlo DD pro trať Blatno u Jesenice – Bečov nad Teplou a Protivec – Bochov
Staniční dozorce - 1 *) = obsazení v době stanovené rozvrhem služby. V době nepřítomnosti přebírá jeho povinnosti výpravčí.
| Zjišťování |  |  |  | samočinně činností | [5 empty] | zast. - 90
| konce vlaku |  |  |  | zabezpečovacího zařízení | [5 empty] | proj. - 30
|  | Dopravní koleje | [5 empty] | Nástupiště u koleje
č. | Začátek | Konec | Délka | Poznámka |  | č. | Začátek | Konec | Délka | Poznámka
1 | 156.507 | 156.966 | 459 | Hlavní staniční kolej |  | 1 | 156.69 | 156.845 | 155 | č. II, jednostranné vnitřní
|  |  |  | směr Žihle a Petrohrad | [5 empty] | přechod v km 156,784 a 156,841
2 | 156.5 | 156.938 | 438 | Hlavní staniční kolej |  | 2 | 156.609 | 156.837 | 228 | č. III, jednostranné vnitřní
|  |  |  | směr Jesenice |  |  |  |  | 0 | přechod v km 156,813
3 | 156.501 | 156.913 | 412 | Hlavní staniční kolej |  | 3 | 156.701 | 156.862 | 161 | č. I, jednostranné vnitřní
|  |  |  | směr Lubenec | [5 empty] | všechny nást. jsou konstrukce sypané
4 | 156.572 | 156.905 | 333 | Vjezd - odjezd - průjezd |  | 4 | 156.609 | 156.837 | 228 | č. IV, jednostranné vnitřní
|  |  | 0 | [5 empty] | 0 | přechod v km 156,813
Blatno u Jesenice

## Blatno u Jesenice
Směr : Žihle / Jesenice | [19 empty] | Návěstidla - ŽST | [26 empty] | Návěstidla - ŽST | [13 empty] | Směr : Petrohrad / Lubenec
[16 empty] | Vjezdová |  |  |  | Odjezdová |  |  |  | Seřaďovací | [18 empty] | Seřaďovací |  |  |  | Odjezdová |  |  |  | Vjezdová
[5 empty] | Směr : Žihle | [14 empty] | Obvod výpravčího | [26 empty] | Obvod výpravčího | [18 empty] | Směr : Petrohrad
[5 empty] | Automatické hradlo | [30 empty] | Km 156,743 | [14 empty] | Z Lubence |  | Z Petrohradu | [12 empty] | Automatické hradlo
| Traťové |  |  |  | ( bez návěstního bodu ) |  |  |  | Kód : 14 | [6 empty] | Z Žihle |  | Z Jesenice | [5 empty] | Se 1 | 155.984 | [36 empty] | Traťové |  |  |  | ( bez návěstního bodu ) |  |  |  | Kód : 14
| zabezpečovací |  |  |  | Směr : Jesenice | [10 empty] | Př L | 155.115 | Př JL | 26.599 | S 1 | 156.507 | S 3 | 156.501 |  |  | Se 4 | 156.518 | [7 empty] | SENA | C | JTom | [5 empty] | Se 6 | 156.914 | Se 8 | 157.107 | L 1 | 156.966 | L 2 | 156.938 | Př ŽS | 29.745 | Př S | 158.013 | [7 empty] | zabezpečovací |  |  |  | Směr : Lubenec
| zařízení : |  |  |  | Telefonické dorozumívání | [12 empty] | = | 155.579 |  |  |  |  | Se 2 | 156.355 | [25 empty] | = | 158.725 | [9 empty] | zařízení : |  |  |  | Rádiové spojení ( síť VHF )
[5 empty] | provoz podle SŽDC (ČD) D2 |  |  |  | Kód : 1 | [6 empty] | L | 155.934 | JL | 27.035 | S 2 | 156.5 | S 4 | 156.572 | = | 27.375 | Se 5 | 156.578 | [8 empty] | II. / 2012 | [6 empty] | Se 7 | 156.915 | Se 9 | 157.129 | L 3 | 156.913 | L 4 | 156.905 | ŽS | 28.336 | S | 157.313 | [11 empty] | provoz podle SŽDC (ČD) D3 |  |  |  | Kód : 16
[18 empty] | = | 156.015 |  |  |  |  | Se 3 | 156.361 | [19 empty] | = | 28.149 |  |  |  |  | = | 157.316
Vjezdové / odjezdové rychlosti :
| Zjišťování konce |  | Žihle - | samočinně činností zab. zařízení |  |  |  | zast. | 90 / 00 (40) | [26 empty] | v pokračování traťové koleje - rychlost traťová s místním omezením | [25 empty] | Zjišťování konce |  | Petrohrad - | samočinně činností zab. zařízení |  |  |  | zast. | 90 / 00 (40)
| vlaku ze směru : |  | Jesenice - | výpravčí (staniční dozorce) |  |  |  | proj. | 30 / 00 (40) | [26 empty] | při jízdě do odbočky - rychlost 40 km/h | [25 empty] | vlaku ze směru : |  | Lubenec - | výpravčí (staniční dozorce) |  |  |  | proj. | 30 / 00 (40)
156.986
ZS
[32 empty] | EZ | [25 empty] | 157.102
[32 empty] | ( 8/7t/7 ) | [9 empty] | Se 6
[29 empty] | 156.628 |  |  |  | 8 | [5 empty] | 9 | 10 |  | Vk 1
[21 empty] | S 3 | [38 empty] | Se 9
[30 empty] | 7 | [16 empty] | 11
|  |  | Se 1 | [18 empty] | S 1 | [36 empty] | Se 8 | 16 | [9 empty] | S
[11 empty] | 1 | [5 empty] | 3 | [24 empty] | L 3 | [9 empty] | 14
[21 empty] | S 2 | [32 empty] | 15
| L | [7 empty] | Se 3 | [36 empty] | L 1
13
[11 empty] | 2 | [5 empty] | 4 | [9 empty] | S 4
[9 empty] | Se 2 | [34 empty] | L 2
5
[28 empty] | Se 5 | [18 empty] | 12
L 4
6
[42 empty] | Se 7 | Vk 2
156,388
[19 empty] | délky kolejí: |  |  |  | Se 4 | [12 empty] | Současné vlakové cesty
[19 empty] | 6b = 44m | [16 empty] | Vzájemně vyloučeny jsou všechny : 1) - protisměrné jízdní cesty na tutéž kolej
| JL | [17 empty] | 6c = 28m | [16 empty] | 2) - jízdní cesty mající předepsanou rozdílnou polohu alespoň jedné pojížděné nebo odvratné výhybky
6d = 15m
6e = 35m
6f = 15m
č. | staničení | N | námezník | přest. |  | č. | staničení | N | námezník | přest. |  | č. | staničení | N | námezník | přest. | [14 empty] | č. | staničení | N | námezník | přest. |  |  | poznámka | [16 empty] | č. | staničení | N | námezník | přest. |  | č. | staničení | N | námezník | přest. |  | č. | staničení | N | námezník | přest.
[8 empty] | Obvod výpravčího | [27 empty] | Obvod posunu | [26 empty] | Obvod výpravčího
1 | 156.378 | 55 | 156.433 | elm. |  | 3 | 156.445 | -55 | 156.39 | elm. |  | 5 | 27.488 | [17 empty] | 7 | 156.654 | 51 | 156.705 | ručně | odtlačný výměnový zámek, klíč je v kontrolním zámku v.č.8 | [18 empty] | Vk 1 | 156.912 |  |  | elm. |  | 12 | 27.993 |  |  |  |  | 15a | 157.058 | -49 | 157.009 | elm.
[6 empty] | 3 | 156.445 | 55 | 156.5 | elm. |  | = | 156.468 | 51 | 156.519 | elm. | [14 empty] | 8 | 156.721 | -37 | 156.684 | ručně | kontrol. výměnový zámek, klíč 8/7t/7 je držen v EZ v kolejišti | [13 empty] | petrohradsko - lubenské zhlaví |  |  |  |  | Vk 2 | 156.917 |  |  | elm. |  | = | 156.973 | -55 | 156.918 | elm. |  | 15b | 157.058 | 49 | 157.107 | elm.
2 | 27.398 | 55 | 27.453 | elm. |  | 4 | 27.465 | [40 empty] | z |  | na |  | přes výhybky
= | 156.378 | 55 | 156.433 | elm. |  | = | 156.445 | -55 | 156.39 | elm. |  | 6 | 27.598 | [17 empty] | 9 | 156.837 | 42 | 156.879 | ručně | bez zabezpečení | [18 empty] | 11a | 156.968 | -55 | 156.913 | elm. |  | 13 | 157.026 | -65 | 156.961 | elm. |  | 16 | 28.149 | -55 | 28.094 | elm.
DKS | 156.418 |  |  |  |  | = | 156.445 | 55 | 156.5 | elm. |  | = | 156.578 | -51 | 156.527 | elm. | [14 empty] | 10 | 156.862 | 42 | 156.904 | ručně | bez zabezpečení | [11 empty] | TK Lubenec |  | k. č. 3 |  | 15, 14 |  |  | 11b | 156.968 | 55 | 157.023 | elm. |  | 14 | 157.034 | -55 | 156.979 | elm. |  | = | 157.129 | -55 | 157.074 | elm.
Výhybky
Blatno u Jesenice
Výhybky
Výhybky
Jesenice
Žihle
1
2
Variantní vlaková cesta
výstr. kříže km 27,350
4
Petrohrad
Lubenec
3
6
5
6 a
7
9
5 a
PZS 3SBLI km 155,956
PZM 2 z DK km 157,152
PZS 3ZBLI km 156,373
PZS 3ZBLI km 27,393
PZM 2 z DK km 28,172
točna koleje 6b,c,d,e,f
161
155
228
228
P1697
P1078
P1698
P1699