## titul
Trať : | 719 |  |  |  |  | Km 172,442 | [6 empty] | Ev. č. : | 752261
| Staniční |  |  |  |  | Elektronické stavědlo - ESA 11
| zabezpečovací |  |  |  |  | JOP | [5 empty] | Kód : 22
| zařízení : |  |  |  |  | 3. kategorie
| Dopravní stanoviště : |  |  |  | PSt.1 | Dopravní kancelář |  |  | PSt.2
| ( km ) |  |  |  | 172.25 | 172.442 |  |  | 172.82
| Počet pracovníků : |  |  |  |  | dálková obsluha výpravčím DOZ Blatno u Jesenice
( nouzová místní obsluha pohotovostním výpravčím )
Výprava vlaků s přepravou cestujících dle čl. 505 SŽDC (ČD) D2
| Zjišťování |  |  |  |  | samočinně činností | [5 empty] | zast. - 90
| konce vlaku |  |  |  |  | zabezpečovacího zařízení | [5 empty] | proj. - 30
|  | Dopravní koleje | [6 empty] | Nástupiště u koleje
č. | Začátek | Konec | Délka | Poznámka |  |  | č. | Začátek | Konec | Délka | Poznámka
1 | 172.253 | 172.722 | 469 | Hlavní staniční kolej |  |  | 1 | 172.324 | 172.453 | 129 | č. II, úrovňové, jednostranné vnitřní
|  |  | 0 | [6 empty] | 0 | konstrukce jiná
2 | 172.269 | 172.7 | 431 | Vjezd - odjezd - průjezd |  |  | 2 | 172.305 | 172.475 | 170 | č. I, úrovňové, vnější
konstrukce jiná
Vroutek

## Vroutek
Směr : Kryry | [14 empty] | Návěstidla - ŽST | [16 empty] | Návěstidla - ŽST | [10 empty] | Směr : Podbořany
[13 empty] | Vjezdová |  | Odjezdová |  |  |  | Seřaďovací | [9 empty] | Seřaďovací |  |  | Odjezdová |  |  |  |  | Vjezdová
[15 empty] | Obvod DOZ | [9 empty] | Km 172,442 | [6 empty] | Obvod DOZ
| Traťové | [42 empty] | Traťové
| zabezpečovací |  |  |  | Automatické hradlo |  |  |  | Kód : 14 |  |  |  | Př L | 171.105 | [10 empty] | SENA | C | JTom | [9 empty] | Př S | 174.007 | [5 empty] | zabezpečovací | Automatické hradlo |  |  |  | Kód : 14
| zařízení : |  |  |  | ( bez návěstního bodu ) | [9 empty] | S 1 | 172.253 | S 2 | 172.269 | Se 1 | 172.17 | [8 empty] | Se 2 | 173.079 |  | L 1 | 172.722 | L 2 | 172.7 | [8 empty] | zařízení : | ( bez návěstního bodu )
[13 empty] | L | 171.872 | [11 empty] | II. / 2012 | [10 empty] | S | 173.285
| Zjišťování konce |  |  |  | samočinně činností |  |  | zast. | 90 | [16 empty] | Vjezdové / odjezdové rychlosti : | [17 empty] | Zjišťování konce | samočinně činností |  |  | zast. | 90
| vlaku : |  |  |  | zabezpečovacího zařízení |  |  | proj. | 30 | [16 empty] | v pokračování traťové koleje - rychlost traťová s místním omezením | [17 empty] | vlaku : | zabezpečovacího zařízení |  |  | proj. | 30
při jízdě do odbočky - rychlost 40 km/h
[16 empty] | Vk 1 | [20 empty] | Vk 5
[13 empty] | Se 1 |  |  |  | S 1 | [31 empty] | S
8
[11 empty] | 1 |  | 2 |  |  |  |  | S 2 | [17 empty] | 7
| L | [29 empty] | L 1 | [13 empty] | Se 2
PSt.2
6
[17 empty] | PSt.1 | [11 empty] | L 2
[5 empty] | 0 | [31 empty] | ( v.č.7 )
[32 empty] | 5 |  |  |  |  | EZ
( v.č.1+Se1 )
[17 empty] | EZ | [19 empty] | ( Vk5/8t/8 )
[26 empty] | 172.51 |  | Vk 3 | [8 empty] | EZ
( Vk1/2t/2 )
( Vk2/Vk3/Vk4/6t/6 )
[22 empty] | 172.451 | [6 empty] | Vk 4
Současné vlakové cesty
Vzájemně vyloučeny jsou pouze protisměrné
jízdní cesty na tutéž kolej
č. | staničení | N | námezník | přest. |  | č. | staničení | N | námezník | přest. |  | poznámka | [8 empty] | č. | staničení | přest. | poznámka | [12 empty] | č. | staničení | N | námezník | přest. |  |  | poznámka |  | č. | staničení | N | námezník | přest.
|  | Obvod DOZ | [8 empty] | Obvod posunu | [14 empty] | Obvod posunu | [15 empty] | Obvod posunu | [5 empty] | Obvod DOZ
[21 empty] | Vk 1 | 172.243 | ručně | kontrolní výkolejkový zámek, klíč Vk1/2t/2 je v EZ v PSt.1
|  |  | 0 | [17 empty] | Vk 3 | 172.701 | ručně | kontrolní výkolejkový zámek, klíč Vk3/Vk4/6t/6 je v EZ v Pst.2 | [12 empty] | 5 | 172.748 | -42 | 172.706 | ručně | bez zabezpečení | [6 empty] | 0
1 | 172.118 | 65 | 172.183 | elm. |  | 2 | 172.171 | 65 | 172.236 | ručně | odtlačný výměnový zámek, klíč je v kontrolním zámku Vk1 | [9 empty] | Vk 4 | 172.705 | ručně | kontrolní výkolejkový zámek, klíč je držen v kontrolním výkolejkovém zámku Vk3 | [12 empty] | 6 | 172.775 | -51 | 172.724 | ručně | odtlačný výměnový zámek, klíč je v kontrolním zámku Vk4 |  |  |  | 7 | 172.808 | -51 | 172.757 | elm.
[21 empty] | Vk 5 | 172.822 | ručně | kontrolní výkolejkový zámek, klíč Vk5/8t/8 je v EZ v PSt.2 | [12 empty] | 8 | 172.883 | -51 | 172.832 | ručně | odtlačný výměnový zámek, klíč je v kontrolním zámku Vk5 | [6 empty] | 0
Vroutek
1
Výhybky
Výhybky
2
3
8
PZS 3SBLI km 173,135
PZS 3SBLI km 172,166
6
129
170
P1706
P1707
Výkolejky