## titul
Trať : | 719 |  |  |  |  | Km 180,608 | [6 empty] | Ev. č. : | 752360
| Staniční |  |  |  |  | Elektronické stavědlo - ESA 11
| zabezpečovací |  |  |  |  | JOP | [5 empty] | Kód : 22
| zařízení : |  |  |  |  | 3. kategorie
| Dopravní stanoviště : |  |  |  | PSt.1 | Dopravní kancelář |  |  | PSt.3
| ( km ) |  |  |  | 179.989 | 180.608 |  |  | 180.844
| Počet pracovníků : |  |  |  |  | dálková obsluha výpravčím DOZ Blatno u Jesenice
( nouzová místní obsluha pohotovostním výpravčím )
Výprava vlaků s přepravou cestujících dle čl. 505 SŽDC (ČD) D2
| Zjišťování |  |  |  |  | samočinně činností | [5 empty] | zast. - 90
| konce vlaku |  |  |  |  | zabezpečovacího zařízení | [5 empty] | proj. - 30
|  | Dopravní koleje | [6 empty] | Nástupiště u koleje
č. | Začátek | Konec | Délka | Poznámka |  |  | č. | Začátek | Konec | Délka | Poznámka
1 | 180.075 | 180.64 | 565 | Hlavní staniční kolej |  |  | 1 | 180.5 | 180.646 | 146 | č. II, jednostranné vnitřní
[7 empty] | = | 180.5 | 180.603 | 103 | z toho: konstrukce: ST + desky K145
|  |  | 0 |  |  |  | = | 180.603 | 180.61 | 7 | z toho: konstrukce sypané
2 | 180.114 | 180.64 | 526 | Vjezd - odjezd - průjezd |  |  | = | 180.61 | 180.646 | 36 | z toho: konstrukce: ST + desky K145
[10 empty] | 0 | přechod v km 180,603 - 180,610
[7 empty] | 2 | 180.586 | 180.634 | 48 | Č. I, vnější, konstrukce zděné
3 | 180.075 | 180.72 | 645 | Vjezd - odjezd - průjezd | [5 empty] | 0 | přechod v km 180,603 - 607 a 626 - 630
[7 empty] | 3 | 180.501 | 180.648 | 147 | č. III, jednostranné vnitřní
přechod v km 180,603 - 180,608
5 | 180.104 | 180.71 | 606 | Vjezd - odjezd - průjezd |  |  | 5 | 180.53 | 180.643 | 113 | č. IV, jednostranné vnitřní
|  |  | 0 | [7 empty] | nást.u k.č.3 a 5 je konstrukce sypané
Podbořany

## Podbořany
Směr : Vroutek | [18 empty] | Návěstidla - ŽST | [33 empty] | Návěstidla - ŽST | [10 empty] | Směr : Kaštice
[15 empty] | Vjezdová |  |  |  | Odjezdová | [5 empty] | Seřaďovací | [25 empty] | Seřaďovací |  | Odjezdová | [5 empty] | Vjezdová
[19 empty] | Obvod DOZ | [20 empty] | Km 180,608 | [12 empty] | Obvod DOZ
| Traťové | [63 empty] | Traťové
| zabezpečovací |  |  |  | Automatické hradlo |  |  |  | Kód : 14 | [5 empty] | Př L | 178.7 |  |  |  |  | S 2 | 180.114 | [16 empty] | SENA | C | JTom | [9 empty] | Se 1A | 180.71 |  |  | L 2 | 180.64 |  |  | Př S | 181.89 |  |  |  |  | zabezpečovací |  |  |  | Automatické hradlo |  |  |  | Kód : 14
| zařízení : |  |  |  | ( bez návěstního bodu ) | [13 empty] | S 1 | 180.075 | S 3 | 180.075 |  |  | Se 1 | 179.973 | [24 empty] | Se 2 | 180.844 | L 1 | 180.64 | L 3 | 180.72 | [8 empty] | zařízení : |  |  |  | ( bez návěstního bodu )
[15 empty] | L | 179.56 |  |  |  |  | S 5 | 180.104 | [17 empty] | II. / 2012 | [10 empty] | Se 3 | 180.898 |  |  | L 5 | 180.71 |  |  | S | 181.19
| Zjišťování konce |  |  |  | samočinně činností |  |  | zast. | 90 | [30 empty] | Vjezdové / odjezdové rychlosti : | [24 empty] | Zjišťování konce |  |  |  | samočinně činností |  |  | zast. | 90
| vlaku : |  |  |  | zabezpečovacího zařízení |  |  | proj. | 30 | [30 empty] | v pokračování traťové koleje - rychlost traťová s místním omezením | [24 empty] | vlaku : |  |  |  | zabezpečovacího zařízení |  |  | proj. | 30
při jízdě do odbočky - rychlost 40 km/h
[23 empty] | 180,184 |  | EZ
[11 empty] | V2 |  |  | v.č.V2 a V1 jsou vlečkaře |  | V1 |  |  | 6 | [9 empty] | EZ |  | EZ
[25 empty] | ( 7/V1 ) |  | kolej SDC | 180.272
[9 empty] | vlečka V3164 | [19 empty] | ( 11t/11/8t/8 ) |  | ( 12t/12/14t/14 ) | [28 empty] | Vk 7
[14 empty] | Vk 1 | [10 empty] | 7 | 8
S 5
[7 empty] | PSt.1,T |  |  |  | 4 | [18 empty] | 11 12 | [29 empty] | Se 1A |  |  | 20 |  |  |  |  | PSt.3
S 3
[7 empty] | Vk2/5t/5,1,2,3,4/Vk1 |  | 3 | [26 empty] | 14 | [23 empty] | L 5 |  |  |  | 21 |  |  |  | ( 18/19,Vk7/20,21,22 )
[14 empty] | S 1 | [53 empty] | Se 2 |  |  |  |  | S
[6 empty] | 1 | [54 empty] | L 3
[9 empty] | 2 | [7 empty] | S 2 | [36 empty] | L 1 | [5 empty] | 19 | [7 empty] | 22
| L |  |  |  |  | Se 1 | [47 empty] | 18 | [15 empty] | Se 3
[12 empty] | 5 | [14 empty] | 9 | [22 empty] | 17 | [16 empty] | 180.837
[54 empty] | L 2 |  |  |  | Vk 6
[50 empty] | EZ | [7 empty] | PSt.2
[18 empty] | EZ | [10 empty] | 10 |  |  |  |  | EZ | [10 empty] | Vk 5 |  |  | 16
[17 empty] | Vk 2 | [15 empty] | Vk 3 | [16 empty] | ( Vk5/17t/17 )
[18 empty] | ( Vk2/5t/5 ) | [15 empty] | ( Vk4/Vk3/9t/9 ) | [9 empty] | 180,491 | [13 empty] | ( Vk6 )
vlečka V3165
[33 empty] | Vk 4 | 13 | [11 empty] | 180.52
[43 empty] | 15 |  |  | 180.52
vlečka V3166
Současné vlakové cesty
Vzájemně vyloučeny jsou všechny : 1) - protisměrné jízdní cesty na tutéž kolej
2) - jízdní cesty mající předepsanou rozdílnou polohu alespoň jedné pojížděné nebo odvratné výhybky
č. | staničení | N | námezník | přest. |  | č. | staničení | N | námezník | přest. | č. | staničení | N | námezník | přest. |  |  | poznámka | [16 empty] | č. | staničení | N | námezník | přest. |  |  | poznámka | [12 empty] | č. | staničení | N | námezník | přest. |  |  | poznámka |  | č. | staničení | N | námezník | přest. |  | č. | staničení | N | námezník | přest.
[5 empty] | Obvod DOZ | [10 empty] | Obvod posunu | [6 empty] | č. | staničení | přest. | [14 empty] | Obvod posunu | [19 empty] | Obvod posunu | [8 empty] | Obvod DOZ
[47 empty] | č. | staničení | přest.
[6 empty] | 2 | 180.006 | 51 | 180.057 | elm. | 5 | 180.054 | 37 | 180.091 | ručně | odtlačný výměnový zámek, klíč je v kontrol. zámku Vk2 | [18 empty] | 10 | 180.277 | 42 | 180.319 | ručně | bez zabezpečení | [14 empty] | 15 | 180.435 | 37 | 180.472 | ručně | bez zabezpečení |  |  |  | 18 | 180.643 | 37 | 180.68 | elm.
[11 empty] | 6 | 180.136 | 37 | 180.173 | ručně | bez zabezpečení | [6 empty] | Vk 1 | 180.088 | elm. |  |  |  |  | vroutecké zhlaví |  |  |  |  | 11 | 180.293 | -51 | 180.242 | ručně | kontrolní vým. zámek, klíč 11t/11/8t/8 je držen v EZ v kolejišti | [17 empty] | 0 | [5 empty] | 19 | 180.712 | -51 | 180.661 | elm.
1 | 179.973 | 51 | 180.024 | elm. |  | 3 | 180.006 | 51 | 180.057 | elm. | 7 | 180.209 | -51 | 180.158 | ručně | kontrolní vým. zámek, klíč 7/V1 je držen v EZ1 v kolejišti | [6 empty] | Vk 2 | 180.117 | ručně |  |  | z |  | na |  | přes výhybky |  |  | 12 | 180.301 | 42 | 180.343 | ručně | kontrolní vým. zámek, klíč 12t/12/14t/14 je držen v EZ v kolejišti | [6 empty] | Vk 5 | 180.507 | ručně | [5 empty] | 16 | 180.546 | -37 | 180.509 | ručně | bez zabezpečení | [6 empty] | 0 |  |  | 22 | 180.843 | -65 | 180.778 | elm.
[11 empty] | 8 | 180.221 | 51 | 180.272 | ručně | odtlačný výměnový zámek, klíč je v kontrol. zámku v.č.11 | [6 empty] | Vk 3 | 180.32 | elm. | [9 empty] | 13 | 180.334 | 37 | 180.371 | ručně | bez zabezpečení | [6 empty] | Vk 6 | 180.697 | ručně | [14 empty] | 20 | 180.768 | -37 | 180.731 | elm.
|  |  | 0 |  |  | 4 | 180.039 | 42 | 180.081 | elm. | 9 | 180.244 | 51 | 180.295 | ručně | odtlačný výměnový zámek, klíč je v kontrol. zámku Vk4/3 | [6 empty] | Vk 4 | 180.332 | ručně |  |  | TK |  | k. č. 3 |  | 4, 11, 12 |  |  | 14 | 180.361 | -42 | 180.319 | ručně | odtlačný výměnový zámek, klíč je v kontrol. zámku v.č.12 | [6 empty] | Vk 7 | 180.716 | elm. | [5 empty] | 17 | 180.576 | -37 | 180.539 | ručně | odtlačný výměnový zámek, klíč je v kontrol. zámku Vk5 |  |  |  | 21 | 180.798 | -37 | 180.761 | elm.
Výhybky
Podbořany
Výhybky
1
2
7
3
Výhybky
Výhybky
5
8
2 a
Výhybky
4
6
10
9
11
Pomocná vlaková cesta
PZS 3ZBLI km 180,909
48
113
147
146
P1710
Výkolejky
Výkolejky