## titul
Trať : | 713 B |  |  |  | Km 387,082 | [6 empty] | Ev. č. : | 748954
| Staniční |  |  |  | Elektronické stavědlo - ESA 11
| zabezpečovací |  |  |  | JOP | [5 empty] | Kód : 22
| zařízení : |  |  |  | 3. kategorie
| Dopravní stanoviště : |  |  |  | Dopravní kancelář
| ( km ) |  |  |  | 387.082
| Počet pracovníků : |  |  |  | dálková obsluha výpravčím DOZ Plzeň
( nouzová místní obsluha pohotovostním výpravčím )
| Zjišťování |  |  |  | samočinně činností | [5 empty] | zast. - 90
| konce vlaku |  |  |  | zabezpečovacího zařízení | [5 empty] | proj. - 30
|  | Dopravní koleje | [5 empty] | Nástupiště u koleje
č. | Začátek | Konec | Délka | Poznámka |  | č. | Začátek | Konec | Délka | Poznámka
1 | 386.669 | 387.407 | 738 | Hlavní staniční kolej, NTV |  | 1 | 387.199 | 387.339 | 140 | č. I, úrovňové, vnější
|  |  | 0 | [5 empty] | 0 | konstrukce SUDOP T + desky K230
přístup na obě N je z veřejneé komunikace
2 | 386.669 | 387.407 | 738 | Vjezd - odjezd - průjezd, NTV |  | 2 | 387.179 | 387.319 | 140 | č. II, úrovňové, vnější
konstrukce SUDOP T + desky K230
Milíkov

## Milíkov
[5 empty] | Směr : Stříbro | [11 empty] | Návěstidla - ŽST | [11 empty] | Návěstidla - ŽST | [11 empty] | Směr : Svojšín
[14 empty] | Vjezdová |  |  | Odjezdová |  |  |  | Seřaďovací | [5 empty] | Seřaďovací |  | Odjezdová |  |  |  | Vjezdová
[17 empty] | Obvod DOZ Plzeň | [7 empty] | Km 387,082 |  |  |  | Obvod DOZ Plzeň
| Traťové | [36 empty] | Traťové
| zabezpečovací |  |  |  | Automatický blok |  |  |  | Kód : 10 |  |  |  |  | Př L | AB 3851 | [5 empty] | Se 1 | 386.402 |  | KANGO | C | JTom | Se 3 | 387.504 |  |  |  |  | Př S | AB 3894 |  |  |  | zabezpečovací |  |  | Automatický blok |  |  |  | Kód : 10
| zařízení : |  |  |  | typ ABE-1, trojznakový, obousměrný | [11 empty] | S 1 | 386.669 | S 2 | 386.669 | [8 empty] | L 1 | 387.407 | L 2 | 387.407 | [5 empty] | zařízení : |  |  | typ ABE-1, trojznakový, obousměrný
[14 empty] | L | 386.35 | [5 empty] | Se 2 | 386.581 |  |  | X. / 2013 |  | Se 4 | 387.728 |  |  |  |  | S | 387.78
| Zjišťování konce |  |  |  | samočinně činností |  |  | zast. | 90 | [28 empty] | Zjišťování konce |  |  | samočinně činností |  |  | zast. | 90
| vlaku : |  |  |  | zabezpečovacího zařízení |  |  | proj. | 30 | [28 empty] | vlaku : |  |  | zabezpečovacího zařízení |  |  | proj. | 30
|  | Oddílová autobloku | [36 empty] | Oddílová autobloku
|  | od Stříbra |  |  |  | do Stříbra | [32 empty] | do Svojšína |  |  | od Svojšína
|  | 3837 | 383.795 |  |  | 3856 | 385.635
[39 empty] | 3887 | 388.639 |  | 3894 | 389.455
|  | 3851 | 385.081 |  |  | 3846 | 384.602
[16 empty] | S 1 | [18 empty] | Se 3
1
[16 empty] | S 2 | [18 empty] | 2
|  | L | [9 empty] | Se 2 | [18 empty] | L 1 | [12 empty] | S
|  |  | Se 1 | [39 empty] | Se 4
L 2
EZ
[23 empty] | ( PZM M1 ) | [6 empty] | přístup z veřejné komunikace - podjezd v km 387,399
Vjezdové / odjezdové rychlosti :
č. | staničení | N | námezník | přest. | [20 empty] | v pokračování traťové koleje - rychlost traťová s místním omezením | [16 empty] | č. | staničení | N | námezník | přest.
|  | Obvod DOZ Plzeň | [22 empty] | při jízdě do odbočky - rychlost 60 km/h | [18 empty] | Obvod DOZ Plzeň
[11 empty] | VCO = vlaková cesta omezená; tuto vlakovou cestu lze postavit namísto vlakové cesty s rychlostí vyšší než 120km/h; | [25 empty] | VCO = vlaková cesta omezená; tuto vlakovou cestu lze postavit namísto vlakové cesty s rychlostí vyšší než 120km/h;
[11 empty] | při použití VCO nenastávají popisované výluky vlakových cest | [13 empty] | Současné vlakové cesty | [11 empty] | při použití VCO nenastávají popisované výluky vlakových cest
1 | 386.583 | 65 | 386.648 | elm. |  | boční ochrana vlakových cest |  |  |  | vyloučené vlakové cesty |  |  | rychlost VCO | [11 empty] | Vzájemně vyloučeny jsou pouze protisměrné | [7 empty] | boční ochrana vlakových cest |  |  | vyloučené vlakové cesty |  |  |  | rychlost VCO |  | 2 | 387.502 | -65 | 387.437 | elm.
[6 empty] | od návěstidla L na staniční kolej 1 |  |  |  | od návěstidla S na staniční kolej 2 |  |  | 60 |  |  | číslo koleje | doba na zastavení | [7 empty] | jízdní cesty na tutéž kolej |  |  |  |  | číslo koleje | doba na zastavení |  | od návěstidla S na staniční kolej 1 |  |  | od návěstidla L na staniční kolej 2 |  |  |  | 60
[6 empty] | od návěstidla S1 na TK směr Stříbro | [6 empty] | 60 |  |  | 2 | 101 s | [12 empty] | 2 | 101 s |  | od návěstidla L1 na TK směr Svojšín | [6 empty] | 60
Výhybky
Milíkov
Výhybky
1 *
2 *
Návěstidla - trať
Návěstidla - trať
Návěstidla - trať
trvale uzavřeny klíč v DK v EZ
140
140
P294 - PZMM1 km 386,918