## titul
Trať : | 713 B |  |  |  |  | Km 417,548 | [6 empty] | Ev. č. : | 749556
| Staniční |  |  |  |  | Elektronické stavědlo - ESA 11
| zabezpečovací |  |  |  |  | JOP | [5 empty] | Kód : 22
| zařízení : |  |  |  |  | 3. kategorie
| Dopravní stanoviště : |  |  |  | Technologická budova |  |  | Dopravní kancelář
| ( km ) |  |  |  | 417.537 |  |  | 417.548
| Počet pracovníků : |  |  |  | SÚ |  |  | dálková obsluha výpravčím DOZ Plzeň
( nouzová místní obsluha pohotovostním výpravčím )
| Zjišťování |  |  |  |  | samočinně činností | [5 empty] | zast. - 90
| konce vlaku |  |  |  |  | zabezpečovacího zařízení | [5 empty] | proj. - 30
|  | Dopravní koleje | [6 empty] | Nástupiště u koleje
č. | Začátek | Konec | Délka | Poznámka |  |  | č. | Začátek | Konec | Délka | Poznámka
1 | 417.465 | 417.959 | 494 | Hlavní staniční kolej, NTV
[7 empty] | 1 |  |  | 0 | č. I, mimoúrovňové, ostrovní
2 | 417.465 | 417.959 | 494 | Vjezd - odjezd - průjezd, NTV |  |  | + | 417.605 | 417.745 | 140 | konstrukce SUDOP T + desky K230
[7 empty] | 2 |  |  | 0 | přístup podchodem v km 417,539
3 | 417.431 | 418.015 | 584 | Vjezd - odjezd - průjezd, NTV
Chodová Planá

## Chodová Planá
[5 empty] | Směr : Planá u Mariánských Lázní | [9 empty] | Návěstidla - ŽST | [18 empty] | Návěstidla - ŽST | [12 empty] | Směr : Mariánské Lázně
[13 empty] | Vjezdová |  | Odjezdová |  |  |  | Seřaďovací | [10 empty] | Seřaďovací |  |  |  | Odjezdová |  |  |  | Vjezdová
[15 empty] | Obvod DOZ Plzeň | [11 empty] | Km 417,548 | [6 empty] | Obvod DOZ Plzeň
| Traťové | [42 empty] | Traťové
| zabezpečovací |  |  |  | Automatický blok |  |  |  | Kód : 10 |  |  |  | Př L | AB 4155 |  |  | S 2 | 417.465 | Se 1 | 417 | Se 3 | 417.145 |  |  |  | KANGO | C | JTom |  | Se 5 | 418.093 |  |  |  |  | L 2 | 417.959 | Př S | AB 4198 |  |  |  |  | zabezpečovací |  |  | Automatický blok |  |  |  | Kód : 10
| zařízení : |  |  |  | typ ABE-1, trojznakový, obousměrný | [9 empty] | S 1 | 417.465 | [17 empty] | L 1 | 417.959 | [8 empty] | zařízení : |  |  | typ ABE-1, trojznakový, obousměrný
[13 empty] | L | 416.951 |  |  | S 3 | 417.431 | Se 2 | 417.065 | Se 4 | 417.271 |  |  |  |  | X. / 2013 |  |  | Se 6 | 418.496 |  |  |  |  | L 3 | 418.015 | S | 418.547
| Zjišťování konce |  |  |  | samočinně činností |  |  | zast. | 90 | [34 empty] | Zjišťování konce |  |  | samočinně činností |  |  | zast. | 90
| vlaku : |  |  |  | zabezpečovacího zařízení |  |  | proj. | 30 | [34 empty] | vlaku : |  |  | zabezpečovacího zařízení |  |  | proj. | 30
|  | Oddílová autobloku | [42 empty] | Oddílová autobloku
|  | od Plané u M.L. |  |  |  | do Plané u M.L. | [38 empty] | do M. Lázní |  |  | od M. Lázní
[25 empty] | EZ |  |  |  | EZ
|  | 4143 | 414.35 |  |  | 4158 | 415.76 | [17 empty] | ( Vk1/3t/3 ) |  |  |  | ( 4t/4/5t/5 ) | [15 empty] | 4193 | 419.35 |  | 4230 | 423.01
[23 empty] | podchod v km 417,539 | [21 empty] | 4207 | 420.69 |  | 4212 | 421.167
|  | 4155 | 415.55 |  |  | 4146 | 414.55 | [27 empty] | km 417,983 = zač.V2064 | [9 empty] | 4225 | 422.5 |  | 4198 | 419.7
[25 empty] | Vk 1 |  |  |  | 4
Vlečka č: V2064
S 3
[24 empty] | 3 | [7 empty] | 5
|  |  | Se 1 | [5 empty] | Se 3 | [31 empty] | Se 5 | [8 empty] | S
[12 empty] | 1 |  | 2 | [7 empty] | S 1 | [14 empty] | L 3
[38 empty] | 6 |  |  | 7
|  | L |  |  |  | Se 2 | [5 empty] | Se 4 | [9 empty] | S 2 | [10 empty] | L 1 | [14 empty] | Se 6
L 2
VCO = vlaková cesta omezená; tuto vlakovou cestu lze postavit namísto vlakové cesty s rychlostí vyšší než 120km/h;
při použití VCO nenastávají popisované výluky vlakových cest
[35 empty] | číslo koleje | doba na zastavení |  | boční ochrana vlakových cest |  |  |  | vyloučené vlakové cesty |  |  |  | rychlost VCO
[35 empty] | 2 | 75 s |  | od návěstidla S na staniční kolej 1 |  |  |  | od návěstidla L na staniční kolej 2,3 |  |  |  | 80
[35 empty] | 3 | 85 s |  | od návěstidla L1 na TK směr Mariánské Lázně | [7 empty] | 80
Vjezdové / odjezdové rychlosti :
č. | staničení | N | námezník | přest. | [22 empty] | v pokračování traťové koleje - rychlost traťová s místním omezením | [20 empty] | č. | staničení | N | námezník | přest.
|  | Obvod DOZ Plzeň |  |  |  | č. | staničení | N | námezník | přest. | poznámka | [15 empty] | při jízdě do odbočky - uvedeno u konkrétní koleje | [10 empty] | č. | staničení | N | námezník | přest. | poznámka | [6 empty] | Obvod DOZ Plzeň
[11 empty] | Obvod posunu | [31 empty] | Obvod posunu
1 | 417.273 | 69 | 417.342 | elm. | [22 empty] | Současné vlakové cesty | [20 empty] | 6 | 418.05 | -65 | 417.985 | elm.
[6 empty] | 3 | 417.588 | 51 | 417.639 | ručně | odtlačný KVZ, klíč je držen v kontrolním zámku Vk1 | [15 empty] | Vzájemně vyloučeny jsou pouze protisměrné | [10 empty] | 4 | 417.88 | 42 | 417.922 | ručně | odtlačný KVZ, klíč 4t/4ú5t/5 je držen v EZ v kolejišti
2 | 417.333 | 65 | 417.398 | elm. |  | Vk 1 | 417.643 |  |  | ručně | kontrolní VZ, klíč Vk1/3t/3 je držen v EZ v kolejišti | [15 empty] | jízdní cesty na tutéž kolej | [10 empty] | 5 | 417.943 | -42 | 417.901 | ručně | odtlačný KVZ, klíč je držen v KZ v.č.4 |  |  |  |  | 7 | 418.092 | -55 | 418.037 | elm.
Výhybky
Chodová Planá
Výhybky
1 *
2 *
3 *
5
Návěstidla - trať
Návěstidla - trať
SÚ
5
5
60
50
50
60
5
5
140
P299 - 3ZBI km 417,128
Výhybky
Výhybky