## titul
Trať : | 713 B |  |  |  |  | Km 432,286 | [6 empty] | Ev. č. : | 749754
| Staniční |  |  |  |  | Elektronické stavědlo - ESA 11
| zabezpečovací |  |  |  |  | JOP | [5 empty] | Kód : 22
| zařízení : |  |  |  |  | 3. kategorie
| Dopravní stanoviště : |  |  |  | Dopravní kancelář |  |  | Technologická budova
| ( km ) |  |  |  | 432.286 |  |  | 432.31
| Počet pracovníků : |  |  |  | dálková obsluha výpravčím DOZ Plzeň |  |  | SÚ
( nouzová místní obsluha pohotovostním výpravčím )
| Zjišťování |  |  |  |  | samočinně činností | [5 empty] | zast. - 90
| konce vlaku |  |  |  |  | zabezpečovacího zařízení | [5 empty] | proj. - 30
|  | Dopravní koleje | [6 empty] | Nástupiště u koleje
č. | Začátek | Konec | Délka | Poznámka |  |  | č. | Začátek | Konec | Délka | Poznámka
1 | 431.808 | 432.377 | 569 | Hlavní staniční kolej, NTV
2 | 431.808 | 432.377 | 569 | Vjezd - odjezd - průjezd, NTV |  |  | 1 |  |  | 0 | č. I, mimoúrovňové, ostrovní
[7 empty] | + | 432.056 | 432.356 | 300 | konstrukce SUDOP T + desky K230
3 | 431.808 | 432.393 | 585 | Vjezd - odjezd - průjezd, NTV |  |  | 2 |  |  | 0 | přístup podchodem v km 432,301
5 | 431.808 | 432.393 | 585 | Vjezd - odjezd - průjezd, NTV
Lázně Kynžvart

## Lázně Kynžvart
[5 empty] | Směr : Valy u Mariánských Lázní | [14 empty] | Návěstidla - ŽST | [24 empty] | Návěstidla - ŽST | [16 empty] | Směr : Dolní Žandov
[16 empty] | Vjezdová |  |  |  | Odjezdová |  |  |  | Seřaďovací | [16 empty] | Seřaďovací |  |  |  | Odjezdová | [5 empty] | Vjezdová
[20 empty] | Obvod DOZ Plzeň | [14 empty] | Km 432,286 | [9 empty] | Obvod DOZ Plzeň
| Traťové | [56 empty] | Traťové
| zabezpečovací |  |  |  | Automatický blok |  |  |  | Kód : 10 | [6 empty] | Př L | AB 4297 |  |  |  |  | S 2 | 431.808 | [10 empty] | KANGO | C | JTom |  |  |  |  | Se 3 | 432.507 |  |  |  |  | L 2 | 432.377 |  |  | Př S | AB 4340 | [5 empty] | zabezpečovací |  |  |  | Automatický blok |  |  |  | Kód : 10
| zařízení : |  |  |  | typ ABE-1, trojznakový, obousměrný | [14 empty] | S 1 | 431.808 | S 3 | 431.808 | Se 1 | 431.42 | Se 2 | 431.639 | [13 empty] | Se 4 | 432.577 | Se 6 | 432.784 | L 1 | 432.377 | L 3 | 432.393 | [9 empty] | zařízení : |  |  |  | typ ABE-1, trojznakový, obousměrný
[16 empty] | L | 431.37 |  |  |  |  | S 5 | 431.808 | [11 empty] | X. / 2013 | [5 empty] | Se 5 | 432.653 |  |  |  |  | L 5 | 432.393 |  |  | S | 432.835
| Zjišťování konce |  |  |  | samočinně činností |  |  | zast. | 90 | [48 empty] | Zjišťování konce |  |  |  | samočinně činností |  |  | zast. | 90
| vlaku : |  |  |  | zabezpečovacího zařízení |  |  | proj. | 30 | [48 empty] | vlaku : |  |  |  | zabezpečovacího zařízení |  |  | proj. | 30
EZ
[35 empty] | ( Vk1/5t/5 ) |  | Vk 1 |  |  |  | od km 432,295 vlečka EUTIT
[58 empty] | SVk1 |  | SVk2
[23 empty] | S 5 | [9 empty] | 5
Vlečka č: V2246
[18 empty] | 3 |  |  |  |  | S 3 | [23 empty] | L 5 | [10 empty] | EZ
[52 empty] | 8 | [5 empty] | ( SVk1/SVk2 )
|  |  | Se 1 | [52 empty] | Se 3 |  |  |  | Se 5 |  |  |  |  | S
[11 empty] | 1 | [11 empty] | S 1 | [23 empty] | L 3
[14 empty] | 2 | [38 empty] | 9 |  |  | 10
|  | L | [8 empty] | Se 2 | [11 empty] | S 2 | [22 empty] | L 1 | [11 empty] | Se 4 | [5 empty] | Se 6
[30 empty] | 4 | [15 empty] | L 2
[11 empty] | číslo koleje | doba na zastavení | [28 empty] | podchod v km 432,301 | [12 empty] | číslo koleje | doba na zastavení
[11 empty] | 2 | 83 s | [19 empty] | EZ | 6 |  |  |  |  | 7 |  | 432.26 | [13 empty] | 2 | 83 s
|  | Oddílová autobloku | [8 empty] | 3 | 84 s | [41 empty] | 3 | 84 s |  |  |  | Oddílová autobloku
|  | od Valů u M.L. |  |  |  | do Valů u M.L. |  |  |  |  | 5 | 84 s | [19 empty] | ( 6/4t/4 ) | [21 empty] | 5 | 84 s |  |  |  | do D. Žandova |  |  |  | od D. Žandova
[15 empty] | VCO = vlaková cesta omezená; tuto vlakovou cestu lze postavit namísto vlakové cesty s rychlostí vyšší než 120km/h; | [36 empty] | VCO = vlaková cesta omezená; tuto vlakovou cestu lze postavit namísto vlakové cesty s rychlostí vyšší než 120km/h;
[15 empty] | při použití VCO nenastávají popisované výluky vlakových cest | [9 empty] | Vlečka č: V2245 | [26 empty] | při použití VCO nenastávají popisované výluky vlakových cest | [6 empty] | 4337 | 433.744 |  |  | 4364 | 436.3
|  | 4297 | 429.637 |  |  | 4302 | 430.187 |  |  | boční ochrana vlakových cest |  |  |  | vyloučené vlakové cesty |  |  |  |  | rychlost VCO | [19 empty] | Vlečka č: V2248 | [7 empty] | boční ochrana vlakových cest |  |  |  | vyloučené vlakové cesty |  |  |  |  | rychlost VCO |  |  | 4347 | 434.801 |  |  | 4352 | 435.2
[10 empty] | od návěstidla L na staniční kolej 1 |  |  |  | od návěstidla S na staniční kolej 2,3,5 |  |  |  |  | 80 |  | 431.763 | [7 empty] | 102 |  | 103 | [15 empty] | od návěstidla S na staniční kolej 1 |  |  |  | od návěstidla L na staniční kolej 2,3,5 |  |  |  |  | 80 |  |  | 4363 | 436.3 |  |  | 4340 | 434
[10 empty] | od návěstidla S1 na TK směr Valy u ML | [8 empty] | 80 | [5 empty] | Vlečka č: V2247 | [21 empty] | od návěstidla L1 na TK směr Dolní Žandov | [8 empty] | 80
[21 empty] | 431.763 |  |  |  |  | od km 432,839 vlečka Lesy Kladská II. |  | 101
č. | staničení | N | námezník | přest. |  | č. | staničení | přest. | námezník | přest. |  | č. | staničení | N | námezník | přest. |  |  | poznámka | [15 empty] | Vjezdové / odjezdové rychlosti : | [9 empty] | č. | staničení | N | námezník | přest. |  |  | poznámka |  |  |  |  | č. | staničení | N | námezník | přest. |  | č. | staničení | N | námezník | přest.
[5 empty] | Obvod DOZ Plzeň | [11 empty] | Obvod posunu | [17 empty] | v pokračování traťové koleje - rychlost traťová s místním omezením | [14 empty] | Obvod posunu | [11 empty] | Obvod DOZ Plzeň
[12 empty] | 4 | 431.953 | 42 | 431.995 | ručně | odtlačný KVZ, klíč držen v kontrolním zámku v.č.6 | [17 empty] | při jízdě do odbočky - není-li uvedeno jinak, rychlost 60 km/h | [9 empty] | 5 | 432.041 | 51 | 432.092 | ručně | odtlačný KVZ, klíč je držen v kontrolním zámku Vk1
[6 empty] | 2 | 431.689 | 65 | 431.754 | elm. |  | 6 | 432.045 | -42 | 432.003 | ručně | kontrolní VZ, klíč 6/4t/4 držen v EZ v kolejišti | [27 empty] | Vk 1 | 432.092 |  |  | ručně | kontrolní VZ, klíč Vk1/5t/5 je držen v EZ v kolejišti | [6 empty] | 8 | 432.449 | -42 | 432.407 | elm.
1 | 431.641 | 65 | 431.706 | elm. | [7 empty] | 101 | 431.872 | 37 | 431.909 | ručně | vlečková, bez zabezpečení | [17 empty] | Současné vlakové cesty | [9 empty] | 7 | 432.145 | -51 | 432.094 | ručně | bez zabezpečení | [9 empty] | 0 |  |  | 10 | 432.507 | -65 | 432.442 | elm.
[9 empty] | 0 |  |  | 102 | 431.937 | -37 | 431.9 | ručně | vlečková, bez zabezpečení | [17 empty] | Vzájemně vyloučeny jsou pouze protisměrné | [9 empty] | SVk1 | 432.573 |  |  | ručně | kontrolní VZ, klíč SVk1/SVk2 je držen v EZ v kolejišti | [9 empty] | 0
[6 empty] | 3 | 431.736 | 51 | 431.787 | elm. |  | 103 | 432.006 | 37 | 432.043 | ručně | vlečková, bez zabezpečení | [17 empty] | jízdní cesty na tutéž kolej | [9 empty] | SVk2 | 432.609 |  |  | ručně | kontrolní VZ, klíč je držen v KZ SVk1 | [6 empty] | 9 | 432.459 | -65 | 432.394 | elm.
0
Výhybky
Lázně Kynžvart
Výhybky
3 *
5 *
1 *
2 *
4
Návěstidla - trať
Návěstidla - trať
7
5
50
5
50
SÚ
PZS 3ZBI KY1 km 432,588
5
km 432,006 v.č.103 = 0,000 vlečky Lesy Kladská I.
P305
5
4 a
101
102
300