## Odb Chotěbuz
|  |  | Směr : Český Těšín | [24 empty] | Směr : Louky n/O. // Albrechtice u Č. T.
[12 empty] | Trať : 301 |  |  |  | Km 323,684 = 4,432 |  |  |  | Ev. č. : 332445
|  |  | Traťové zabezpečovací zařízení : | [5 empty] | Návěstidla | [6 empty] | Staniční zabezpečovací zařízení : |  |  |  | Návěstidla | [7 empty] | Traťové zabezpečovací zařízení :
[9 empty] | Vjezdová | [6 empty] | R Z Z - AŽD 71 |  |  |  | Vjezdová
|  |  | Automatický blok | [5 empty] | Obvod výpravčího ŽST Český Těšín | [6 empty] | DŘO - tlačítková volba, cestový systém |  |  |  | Obvod výpravčího ŽST Český Těšín | [7 empty] | Automatický blok
AB 3-74 trojznakový, obousměrný
[16 empty] | Kód : 13 | [9 empty] | TK 1 - |  | trojznakový, jednosměrný *) | Kód : 7
|  |  | Kód : 10 | [6 empty] | 1 - 3223 | 322.404 |  |  |  |  | Dopravní stanoviště |  |  |  | Př BS = ON LnO |  | 5.702 | 3 - 58 |  |  | TK 3 - |  | trojznakový, obousměrný | Kód : 10
323.883
dálková obsluha výpravčím z ŽST Český Těšín
|  |  | Zjišťování konce vlaku : | [6 empty] | 1 L | 323.455 | [8 empty] | 323.767 | B S | 4.483 | A S |  |  |  |  | Zjišťování konce vlaku :
|  | samočinně činností | [13 empty] | Zjišťování konce vlaku : | [5 empty] | 323.735 | = |  |  |  | samočinně činností
|  | zabezpečovacího zařízení |  |  | proj. : 30 | [9 empty] | samočinně činností | [11 empty] | zabezpečovacího zařízení |  | proj. : 30
[15 empty] | zabezpečovacího zařízení |  | proj. : 30
*) = pří jízdě po TK č. 1 do Louk nad Olší proti správnému směru:
telefonické dorozumívání - provoz podle SŽDC D 1
Vjezdové / odjezdové rychlosti :
v pokračování traťové koleje - rychlost traťová s místním omezením
při jízdě do odbočky - rychlost 80 km/h
Srovnávací kilometr :
km 323,684 = 4,432
A S
[7 empty] | 323.585 |  |  |  | 2
|  | 1 L | [12 empty] | B S
1
2-3235
| 4-42 | 4-41
Výhybky | [11 empty] | Nástupiště u koleje |  |  |  |  | Nástupiště u koleje |  |  |  | Výhybky
č. | staničení | N | námezník | přest |  |  |  | poznámka |  |  |  | č. | Začátek | Konec | Délka | C | č. | Začátek | Konec | Délka | č. | staničení | N | námezník | přest |  | poznámka
1 | 323.578 | 69 | 323.647 | elm. | obsluhuje výpravčí ŽST Český Těšín | [6 empty] | 1 | 323.78 | 324.031 | 251 | KANGO | 3 | 4.528 | 4.779 | 251
JPg
[12 empty] | 2 | 323.78 | 324.031 | 251 |  | 4 | 4.528 | 4.779 | 251
2 | 323.684 | -54 | 323.63 | elm. | obsluhuje výpravčí ŽST Český Těšín | [10 empty] | X .
= | 4.432 | -54 | 4.378 | [8 empty] | společný podchod v km 323,862 |  |  |  | 2014 | společný podchod v km 4,610
Odb Chotěbuz
TK 1 + 2 - Louky nad Olší
TK 3 + 4 - Albrechtice u Č. Těšína
2
1
4
3
1
2
4
251
251
80
1 ch

## Odb Chotěbuz výhled
|  |  |  | Směr : Český Těšín | [23 empty] | Směr : Louky n/O. // Albrechtice u Č. T.
[13 empty] | Trať : 301 A // 301 D |  |  |  | Km 323,894 = 4,625 |  |  |  | Ev. č. : 332445
|  |  |  | Traťové zabezpečovací zařízení : | [5 empty] | Návěstidla | [6 empty] | Zabezpečovací zařízení : |  |  |  | Návěstidla | [6 empty] | Traťové zabezpečovací zařízení :
[10 empty] | Vjezdová | [6 empty] | Jednotné obslužné pracoviště |  |  |  | Vjezdová
|  |  |  | Automatický blok | [5 empty] | Obvod výpravčího ŽST Český Těšín | [6 empty] | ESA 11 - DŘO |  |  |  | Obvod výpravčího ŽST Český Těšín | [6 empty] | Automatický blok
|  |  |  | ABE - 1 trojznakový, obousměrný | [23 empty] | ABE - 1 trojznakový, obousměrný
Kód : 22
|  |  |  | Kód : 10 | [6 empty] | 1 - 3221 | 322.063 |  |  |  |  | Dopravní stanoviště |  |  |  | Př BS = ON LnO |  | 5.706 | 1 - 56 |  |  |  | Kód : 10
323.894
dálková obsluha výpravčím JOP z ŽST Český Těšín
|  |  |  | Zjišťování konce vlaku : | [6 empty] | C L | 323.502 | [8 empty] | 323.806 | B S | 323.806 | A S |  |  |  | Zjišťování konce vlaku :
|  |  |  | samočinně činností zabezpečovacího zařízení | [6 empty] | = | 4.233 |  |  |  |  | Zjišťování konce vlaku : | [5 empty] | 4.537 | = |  |  |  | samočinně činností zabezpečovacího zařízení
|  |  |  | proj. : 30 | [12 empty] | samočinně činností zabezpečovacího zařízení | [5 empty] | , |  |  |  |  | proj. : 30
proj. : 30
Vjezdové / odjezdové rychlosti :
v pokračování traťové koleje - rychlost traťová s místním omezením
při jízdě do odbočky - rychlost 100 km/h
Podchod
km 323,875 ( 4,606 )
A S
[9 empty] | 323.602 | [5 empty] | 302
B S
301
C L
2-3236 2-3235
2-42 2-43
b
b
| Výhybky | [11 empty] | Nástupiště u koleje ( 301 A ) |  |  |  |  | Nástupiště u koleje ( 301 D ) |  |  |  | Výhybky
| č. | staničení | N | námezník | přest. |  |  | poznámka |  |  |  |  | č. | Začátek | Konec | Délka | C | č. | Začátek | Konec | Délka | č. | staničení | N | námezník | přest. | poznámka
| 301 | 323.56 | 130 | 323.69 | elm. | obsluhuje výpravčí JOP ŽST Český Těšín | [10 empty] | KANGO
[13 empty] | 1 | 323.81 | 323.98 | 170 | JPg | 1 | 4.541 | 4.711 | 170
| 302 | 323.688 | -51 | 323.637 | elm. | obsluhuje výpravčí JOP ŽST Český Těšín | [6 empty] | 2 | 323.81 | 323.98 | 170 | podle | 2 | 4.541 | 4.711 | 170
| = | 4.419 | -51 | 4.368 | [12 empty] | projektu
Odb Chotěbuz
Louky nad Olší
Albrechtice u Č. Těšína
2
1
2
1
1
2
2
170
170