## O.- Kunčice - titul
Trať : | 302 |  |  |  | Km 7,805 |  |  |  | Ev. č. : | 344143
Trať : | 301 ( vítkovické zhlaví ) |  |  |  | Km 31,074 = 7,216 |  |  |  | Směrový bod : | 305
Trať : | 301 ( bartovické zhlaví ) |  |  |  | Km 28,355 = 8,714
Staniční
zabezpečovací |  |  |  |  | Jednotné obslužné pracoviště |  |  |  | Kód : 22
zařízení : |  |  |  |  | ETB
Dopravní stanoviště : |  |  |  | Dopravní kancelář |  |  |  | Stavědlo 1
( km ) |  |  |  | 7.805 |  |  |  | 8.41
Počet |  |  | Výpravčí - 2 |  | Dozorce výhybek - 1 |  |  | Signalista - 1
pracovníků |  |  | I - dispoziční, II - JOP |  |  |  |  | Signalista brzdař - 1
Zjišťování |  |  |  | samočinně činností |  | zast. : 90
konce vlaku |  |  |  | zabezpečovacího zařízení |  | proj. : 30
Traťové |  |  | Směr : Ostrava - střed |  |  |  |  | Směr : Vratimov
zabezpečovací |  |  | Automatický blok |  |  |  |  | Automatický blok
zařízení : |  |  | ABE - 1 trojznakový, obousměrný |  |  |  |  | obousměrný, bez oddílových návěstidel
Kód : |  |  | 10 |  |  |  |  | 10
Zjišťování |  |  |  | samočinně činností |  | zast. : 90
konce vlaku |  |  |  | zabezpečovacího zařízení |  | proj. : 30
Traťové |  |  | Směr : Ostrava - Vítkovice |  |  |  |  | Směr : Ostrava - Bartovice
zabezpečovací |  |  | Automatický blok |  |  |  |  | Automatický blok
zařízení : |  |  | trojznakový, jednosměrný |  |  |  |  | AB - 88A trojznakový, obousměrný
Kód : |  |  | 7 |  |  |  |  | 10
Zjišťování |  |  |  | samočinně činností |  | zast. : 90
konce vlaku |  |  |  | zabezpečovacího zařízení |  | proj. : 30
Nástupiště u koleje
č. | Začátek | Konec | Délka |  |  |  | Poznámka
1 + 2 | 7.656 | 8.004 | 348 |  |  |  | č. II, mimoúrovňové, ostrovní
( lávka v km 7,776 )
3 + 5 | 7.656 | 8.004 | 348 |  |  |  | č. III, mimoúrovňové, ostrovní
( lávka v km 7,776 )
6 | 7.655 | 7.91 | 255 |  |  |  | č. I, úrovňové, vnější
Ostrava - Kunčice

## Ostrava - Kunčice
[24 empty] | A 3 | A 3 | [27 empty] | A 3 | A 3 | [8 empty] | A 3 | A 3 | [39 empty] | A 3 | A 3
[56 empty] | KANGO | C | JPg
IV. / 2013
S 45
[50 empty] | S 43 | [21 empty] | L 45
S 41
L 43
[48 empty] | S 39 | [19 empty] | L 41
S 37
[70 empty] | L 39 | 51
[61 empty] | 8.109 | [8 empty] | L 37
64
[46 empty] | 33 |  |  | S 33
| Vlečka č.: | [69 empty] | Se 24
6016
| ( nádraží Vh-Vd ) | [46 empty] | S 31
[45 empty] | 32 |  |  |  | S 29
[42 empty] | 30 | [27 empty] | Lc 31 |  |  |  | Lc 33 |  |  |  | 60 |  |  |  | 71
Lc 29
35
[5 empty] | P 515 | [39 empty] | S 27 | [36 empty] | 70
[43 empty] | 31 | [27 empty] | Lc 27 | [13 empty] | St.1
28
|  |  |  | P 2 | [63 empty] | L 25 | [12 empty] | 68 |  |  | 74
[39 empty] | 27 |  |  |  | S 25 | [35 empty] | 63
[68 empty] | L 23 | [39 empty] | Vlečka č.: | [19 empty] | 9.312
| Vlečka č.: | [38 empty] | 29 |  |  | S 23 | [33 empty] | 58 |  |  |  | 67 | [26 empty] | 6016
| 6070 // 6016 | [43 empty] | S 21 | [38 empty] | 75 |  |  |  | Se 29 | [19 empty] | ( nádraží Sb-Kn )
| ( vs Zárubek ) | [66 empty] | L 21 | [55 empty] | IV OSp 1-2 | 103 |  |  | 9.344
| hranice drah : | [7 empty] | 220
| km 7,402 = 0,000 | [8 empty] | 219 | [66 empty] | 59 |  |  | 65 | [39 empty] | III OSp 1-2
[44 empty] | S 19 | [23 empty] | L 19 | [9 empty] | 62 |  |  |  |  | 72 | [40 empty] | IV OSp 1-1 |  |  | 104
[48 empty] | S 15 | [35 empty] | 73
|  |  | 6.805 | [76 empty] | 66 | [8 empty] | 78 | [12 empty] | 630 | [5 empty] | Vlečka č.: | [11 empty] | III OSp 1-1
[36 empty] | 24 | 25 | [70 empty] | 6016 | [14 empty] | 2 BS
P 3 | [45 empty] | S 13 | [23 empty] | L 15 | [23 empty] | Se 32 |  |  |  | 85 | [9 empty] | ( středojemná válcovna )
[9 empty] | 2 PL | [23 empty] | 19 | [57 empty] | 80 | [23 empty] | II OSp 1-2 | [5 empty] | Se 44
[32 empty] | Se 16 | [5 empty] | 26 |  |  |  |  | S 11 | [38 empty] | Se 25 | [14 empty] | Sp 1 | [18 empty] | II OSp 1-1
[12 empty] | Se 7 | [55 empty] | L 13 |  |  |  |  | L 11 | [16 empty] | Se 30
[29 empty] | 14 |  |  |  | 20 | 21
[22 empty] | Vk 41a | P 41a |  |  |  |  | 13 | [14 empty] | S 9 | [63 empty] | Se 34
[12 empty] | Se 8 | [5 empty] | 218 | 217 | [65 empty] | Se 28 |  |  |  |  | 79 | [32 empty] | 1BS
[84 empty] | Se 26 | [21 empty] | 94 | [14 empty] | Se 43
[10 empty] | 1 PL |  |  | Se 9 | 3 | 4 |  |  |  |  | Se 13 | [5 empty] | 10 | [7 empty] | 22 | [8 empty] | S 7 | [31 empty] | 54 |  | 56 | [18 empty] | 83 |  |  | 86 | [11 empty] | Se 37
[29 empty] | 15 | 16 | [35 empty] | L 9 | [30 empty] | 84 | [12 empty] | 97
93
[26 empty] | Se 14 | [62 empty] | 8.452 | [7 empty] | Se 33
[32 empty] | S 5 | [34 empty] | L 7 | [41 empty] | Se 35
[21 empty] | 7 |  |  |  | 9 | 11 | [73 empty] | 87 | 90 |  |  |  |  | 92 | 96
[32 empty] | S 3 | [76 empty] | Se 36
[17 empty] | Se 12 | [52 empty] | L 5
| 1 L | Se 2 | [9 empty] | Se 5 |  |  |  | Se 10 |  |  |  |  | 6 |  |  |  | 8 | [6 empty] | S 1 | [67 empty] | 88 | 89 |  |  |  |  | 91 | 95 | [6 empty] | Se 39 | [11 empty] | Se 47 | 1 S
[11 empty] | 2 | [5 empty] | 5 | [9 empty] | 12 | [41 empty] | L 3 | [24 empty] | 81 | 82 | [15 empty] | 98 | 99
[12 empty] | Se 6 | [26 empty] | S 2 | [79 empty] | Se 41
[8 empty] | Se 4 | [8 empty] | Se 11 | [51 empty] | L 1 | [23 empty] | Se 31
[7 empty] | 1 | [23 empty] | 17 | 18 | [48 empty] | 69 |  |  |  |  | 76 | 77 | [27 empty] | 100 |  | 101 |  |  | Se 42
| 2 L | Se 1 | [24 empty] | Se 15 | [15 empty] | S 4 | [22 empty] | L 2 | [16 empty] | Se 27 | [29 empty] | Se 38 | [9 empty] | MVk 1 |  |  | Se 48 | 2 S
[7 empty] | Se 3 | [27 empty] | 23 | [40 empty] | 55 | [47 empty] | Se 46
102
[6 empty] | Abnormální kilometr : | [36 empty] | S 6 | [30 empty] | 53 |  |  |  | 61 | [5 empty] | T1 | [14 empty] | C1 | [18 empty] | Se 40 |  |  |  | Se 45
[6 empty] | km 6,900 = 6,883 | [18 empty] | 7.294 | [39 empty] | L 4 | [11 empty] | 57
[47 empty] | 36 | [16 empty] | 50 | [27 empty] | Vlečka č.: | [6 empty] | EZ |  |  |  | CVk 1 |  |  | Vlečka č.:
[63 empty] | L 6 | [28 empty] | 6017 | [6 empty] | ( CVk 1 / C1 ) | [6 empty] | 6018 | [20 empty] | Účelová kolej SŽDC
[78 empty] | PSt.2 | [9 empty] | EZ
[45 empty] | Vk 1 | [13 empty] | 7.969 | [8 empty] | Vk 4 |  |  |  | 52 | [5 empty] | (v.č. 52, 53, 57, | [9 empty] | ( TVk 2 / TVk 1 / T1 / TVk 3 )
[46 empty] | PSt.1 | [8 empty] | Výpravní budova | [11 empty] | Se 23 | [10 empty] | Vk 2, Vk 3, Vk 4 )
[46 empty] | ( Vk 1 / 36 ) | [8 empty] | přechodová lávka v km 7,776 | [12 empty] | Vk 2
[34 empty] | Z1 | [25 empty] | 7.991 | [5 empty] | Se 21
[57 empty] | Vjezdové / odjezdové rychlosti : | [10 empty] | Vk 3 | [14 empty] | Vratimovské zhlaví
[57 empty] | v pokračování traťové koleje - rychlost traťová s místním omezením | [23 empty] | Z / do |  | na / z k.č. |  | přes vyhybky
[41 empty] | Účelové koleje SŽDC | [10 empty] | 7.679 |  |  |  |  | při jízdě do odbočky - není-li uvedeno jinak, rychlost 40 km/h |  |  |  |  | 8.116 |  |  |  |  | Se 22
Vratimova //
[83 empty] | 6 |  | 61, 57 53
[57 empty] | Současné vlakové cesty | [23 empty] | Ostravy - Bartovic
Vzájemně vyloučeny jsou všechny : 1) - protisměrné jízdní cesty na tutéž kolej
2) - jízdní cesty mající předepsanou rozdílnou polohu alespoň jedné pojížděné nebo odvratné výhybky
[24 empty] | A 3 | A 3 | [27 empty] | A 3 | A 3 | [8 empty] | A 3 | A 3 | [39 empty] | A 3 | A 3
15 *
13 *
11 *
1
Ostrava - Kunčice
2
5 *
3 *
1 *
2 *
9 *
7 *
4 *
6 *
Ostrava - střed
2
1
19 *
21 *
23 *
25 *
33 *
31 *
29 *
27 *
8
10
12
39 b
45 *
43 *
41 *
39 *
37 *
35b *
severní výtažná *
Měnírna
90
jižní výtažná č.2 *
jižní výtažná č.1 *
P 7398 - 3SNI km 9,013
Vratimov
Ostrava - Bartovice
2
1
7 b *
1
2
Ostrava - Vítkovice
41 a
spojovací kolej č. 2
spojovací kolej č. 515
spojovací kolej č. 3
1 M
2 Z
1 Z
1 b
JKB 1
JKB 2
5
5
5
5
5
5
5
5
5
5
5
5
5
U
Z
U
Z
U
Z
U
Z
U
Z
U
Z
U
Z
U
Z
U
Z
5
5
5
5
5
5
5
5
5
5
5
5
5
5
50
50
50
50
50
50
50
50
50
50
50
50
50
50
Variantní vlakové cesty
348
348
255
Garáž TO

## koleje
ŽST Ostrava - Kunčice - dopravní koleje
Dopravní koleje
| č. | Začátek | Konec | Délka |  | Poznámka
| 1 | 7.41 | 8.243 | 833 |  | Hlavní staniční kolej pro směr Ostrava - střed, NTV
| 2 | 7.492 | 8.213 | 721 |  | Hlavní staniční kolej pro směr Vratimov, NTV
| 3 | 7.41 | 8.241 | 831 |  | Hlavní staniční kolej pro směr Ostrava - Bartovice, NTV
| 4 | 7.54 | 8.2 | 660 |  | Vjezd - odjezd - průjezd, NTV
| 5 | 7.41 | 8.248 | 838 |  | Hlavní staniční kolej pro směr Ostrava - Vítkovice, NTV
| 6 | 7.54 | 8.187 | 647 |  | Vjezd - odjezd - průjezd, NTV
| 7 | 7.54 | 8.222 | 682 |  | Vjezd - odjezd - průjezd, NTV
| 9 | 7.54 | 8.211 | 671 |  | Vjezd - odjezd - průjezd, NTV
| 11 | 7.54 | 8.276 | 736 |  | Vjezd - odjezd, směrová dle PV, NTV
| 13 | 7.574 | 8.235 | 661 |  | Vjezd - odjezd, směrová dle PV, NTV
| 15 | 7.632 | 8.253 | 621 |  | Vjezd - odjezd, směrová dle PV, NTV
| 19 | 7.55 | 8.227 | 677 |  | Vjezd - odjezd, směrová dle PV, NTV
| 21 | 7.56 | 8.227 | 667 |  | Vjezd - odjezd, směrová dle PV, NTV
| 23 | 7.542 | 8.227 | 685 |  | Vjezd - odjezd, směrová dle PV, NTV
| 25 | 7.539 | 8.227 | 688 |  | Vjezd - odjezd, směrová dle PV, NTV
| 27 | 7.566 | 8.264 | 698 |  | Vjezd - odjezd jen směr Ostrava -střed // O.- Vítkovice, směrová dle PV, NTV
| 29 | 7.635 | 8.253 | 618 |  | Vjezd - odjezd jen směr Ostrava -střed // O.- Vítkovice, směrová dle PV, NTV
| 31 | 7.631 | 8.253 | 622 |  | Vjezd - odjezd jen směr Ostrava -střed // O.- Vítkovice, směrová dle PV, NTV
| 33 | 7.637 | 8.284 | 647 |  | Vjezd - odjezd jen směr Ostrava -střed // O.- Vítkovice, směrová dle PV, NTV
| 37 | 7.671 | 8.255 | 584 |  | Vjezd - odjezd, směrová dle PV, NTV
| 39 | 7.628 | 8.255 | 627 |  | Vjezd - odjezd, odevzdávková z vlečky, NTV
| 41 | 7.671 | 8.23 | 559 |  | Vjezd - odjezd, odevzdávková z vlečky, NTV
| 43 | 7.645 | 8.271 | 626 |  | Vjezd - odjezd, odevzdávková z vlečky, NTV
| 45 | 7.645 | 8.263 | 618 |  | Vjezd - odjezd, odevzdávková z vlečky, NTV

## návěstidla
ŽST Ostrava - Kunčice - návěstidla
Vjezdová ze směru :
Ostrava - střed |  |  |  | Spojovací kolej č.3 | [5 empty] | Vratimov
Z koleje č. 2 |  | Z koleje č. 1 | [7 empty] | Z koleje č. 2 |  | Z koleje č. 1
[5 empty] | P 3-1 | 7.402 |  | v km tratě 303 B
2 - 50 | 4.975 | 1 - 50 | 4.975 |  | = | 0 |  | v km vl.č. 6016
[5 empty] | = | 5.718 |  | v km tratě 302 |  | 2 S | 9.195 | 1 S | 9.195
2 L | 6.655 | 1 L | 6.655
= | 6.638 | = | 6.638 |  | cest. P 3 | 0.848 |  | v km vl.č. 6016
[5 empty] | = | 6.566 |  | v km tratě 302
Ostrava - Vítkovice | [9 empty] | Ostrava - Bartovice
Z koleje č. 1 |  | Z koleje č. 2 | [7 empty] | Z koleje č. 1 |  | Z koleje č. 2
323 | 32.315 | Př 2PL | 32.022 | [6 empty] | 1 - 269 | 26.89 | 2 - 269 | 26.89
1 PL | 31.313 | 2 PL | 31.321 | [6 empty] | 1 BS | 28.035 | 2 BS | 28.035
= | 6.977 | = | 6.969 | [6 empty] | = | 9.034 | = | 9.034
Odjezdová + cestová
Obvod výpravčího JOP
|  |  |  | S 4 | 7.54 | S 11 | 7.54 | S 21 | 7.56 | S 31 | 7.631 | S 41 | 7.671
S 1 | 7.41 | S 3 | 7.41 | S 6 | 7.54 | S 13 | 7.574 | S 23 | 7.542 | S 33 | 7.637 | S 43 | 7.645
[6 empty] | S 15 | 7.632 | S 25 | 7.539 |  |  | S 45 | 7.645
S 2 | 7.492 | S 5 | 7.41 | S 7 | 7.54 |  |  | S 27 | 7.566 | S 37 | 7.671
|  |  |  | S 9 | 7.54 | S 19 | 7.55 | S 29 | 7.635 | S 39 | 7.628
|  |  |  | L 4 | 8.2 | L 11 | 8.276 | L 21 | 8.227 | Lc 31 | 8.253 | L 41 | 8.23
L 1 | 8.243 | L 3 | 8.241 | L 6 | 8.187 | L 13 | 8.235 | L 23 | 8.227 | Lc 33 | 8.284 | L 43 | 8.271
[6 empty] | L 15 | 8.253 | L 25 | 8.227 |  |  | L 45 | 8.263
L 2 | 8.213 | L 5 | 8.248 | L 7 | 8.222 |  |  | Lc 27 | 8.264 | L 37 | 8.255
|  |  |  | L 9 | 8.211 | L 19 | 8.227 | Lc 29 | 8.253 | L 39 | 8.255
Seřaďovací
Obvod výpravčího JOP // při předaném souhlasu pro posun signalisty St.1 *)
Se 1 | 6.708 |  |  |  |  | Se 21 | 8.225 | Se 29 | 8.444 | Se 37 *) | 8.764 | Se 43 | 28.085
= | 6.691 | Se 3 | 6.928 | Se 11 | 7.165 | Se 22 | 8.223 | Se 30 | 8.455 | Se 38 | 8.801 | = | 8.984
Se 2 | 6.708 | Se 4 | 6.951 | Se 12 | 7.167 | Se 23 | 8.227 | Se 31 | 8.489 | Se 39 | 8.849 | Se 44 | 28.085
= | 6.691 | Se 5 | 7.017 | Se 13 | 7.227 | Se 24 *) | 8.261 | Se 32 | 8.504 | Se 40 | 8.909 | = | 8.984
Se 7 | 7.018 | Se 6 | 7.017 | Se 14 | 7.313 | Se 25 | 8.372 | Se 33 | 8.52 | Se 41 | 8.959
= | 31.272 | Se 9 | 7.09 | Se 15 | 7.336 | Se 26 | 8.393 | Se 34 *) | 8.682 | Se 42 | 8.975
Se 8 | 7.028 | Se 10 | 7.165 | Se 16 | 7.41 | Se 27 | 8.38 | Se 35 | 8.741 | Se 45 | 9.003 | Se 47 | 9.145
= | 31.262 |  |  |  |  | Se 28 | 8.402 | Se 36 | 8.741 | Se 46 | 9.063 | Se 48 | 9.145
Seřaďovací
Obvod signalisty St.1
Sp 1 |  |  |  | II OSp 1-2 |  | II OSp 1-1 |  |  |  | III OSp 1-1 |  | IV OSp 1-1
[10 empty] | III OSp 1-2 |  | IV OSp 1-2
8.534 |  |  |  | 8.865 |  | 8.885 |  |  |  | 9.12 |  | 9.31

## výhybky
ŽST Ostrava - Kunčice - výhybky
Krajní výhybky
č. | staničení | N | námezník | přepočet |  | přest. |  | č. | staničení | N | námezník | přepočet |  | přest.
1 | 6.934 | 55 | 6.989 |  |  | elm. |  | 95 | 8.681 | 51 | 8.732 | = | 28.388 | elm.
2 | 7.014 | -55 | 6.959 |  |  | elm. |  | 96 | 8.681 | 51 | 8.732 | = | 28.388 | elm.
6 | 7.236 | -55 | 7.181 | = | 31.054 | elm. |  | 99 | 8.772 | 65 | 8.837 |  |  | elm.
7 | 7.236 | -55 | 7.181 | = | 31.054 | elm. |  | 101 | 8.892 | 55 | 8.947 |  |  | elm.
č. | staničení | přest. |  | č. | staničení | přest. |  | č. | staničení | přest. |  | č. | staničení | přest.
Obvod výpravčího // při předaném souhlasu pro posun signalisty St.1 *)
3 | 7.142 | elm. |  | 10 | 7.314 | elm. |  | 20 | 7.433 | elm. |  | 30 | 7.533 | elm.
4 | 7.148 | elm. |  | 11 | 7.315 | elm. |  | 21 | 7.442 | elm. |  | 31 | 7.537 | elm.
5 | 7.17 | elm. |  | 12 | 7.34 | elm. |  | 22 | 7.442 | elm. |  | 32 | 7.561 | elm.
|  |  |  | 13 | 7.393 | elm. |  | 23 | 7.453 | elm. |  | 33 | 7.568 | elm.
8 | 7.288 | elm. |  | 14 | 7.393 | elm. |  | 24 | 7.464 | elm. |  | 35 | 7.574 | elm.
9 | 7.288 | elm. |  | 15 | 7.394 | elm. |  | 25 | 7.476 | elm. |  | 36 | 7.617 | elm.
|  |  |  | 16 | 7.399 | elm. |  | 26 | 7.487 | elm.
901 | 7.262 | křiž. |  | 17 | 7.406 | elm. |  | 27 | 7.497 | elm.
902 | 7.354 | křiž. |  | 18 | 7.412 | elm. |  | 28 | 7.497 | elm.
|  |  |  | 19 | 7.432 | elm. |  | 29 | 7.501 | elm.
50 | 8.193 | elm. |  | 60 *) | 8.325 | elm. |  | 70 | 8.372 | elm. |  | 80a | 8.468 | elm.
51 | 8.258 | elm. |  | 61 | 8.326 | elm. |  | 71 *) | 8.373 | elm. |  | 80b *) | 8.468 | elm.
52 | 8.275 | elm. |  | 62 *) | 8.332 | elm. |  | 72 *) | 8.377 | elm. |  | 81 | 8.505 | elm.
53 | 8.284 | elm. |  | 63 *) | 8.336 | elm. |  | 73 | 8.383 | elm. |  | 82 | 8.511 | elm.
54 | 8.297 | elm. |  | 64 *) | 8.337 | elm. |  | 74a | 8.392 | elm. |  | 83 | 8.519 | elm.
55 | 8.312 | elm. |  | 65 *) | 8.352 | elm. |  | 74b *) | 8.392 | elm. |  | 84 | 8.519 | elm.
56 | 8.319 | elm. |  | 66 *) | 8.357 | elm. |  | 75 *) | 8.391 | elm. |  | 85 | 8.544 | elm.
57 | 8.32 | elm. |  | 67 *) | 8.363 | elm. |  | 76 | 8.419 | elm. |  | 86 | 8.582 | elm.
58 *) | 8.321 | elm. |  | 68* ) | 8.364 | elm. |  | 77 | 8.425 | elm. |  | 87 | 8.587 | elm.
59 *) | 8.321 | elm. |  | 69 | 8.365 | elm. |  | 78 *) | 8.449 | elm. |  | 88 | 8.589 | elm.
[8 empty] | 79 | 8.457 | elm. |  | 89 | 8.595 | elm.
90 | 8.595 | elm. |  | 97 | 8.758 | elm. |  | 100 | 8.864 | elm.
91 | 8.675 | elm. |  | 98 | 8.764 | elm. |  | 102 | 8.974 | elm. |  | 903 | 8.635 | křiž.
92 | 8.675 | elm.
93 | 8.676 | elm.
94 | 8.676 | elm.
č. | staničení | N | námezník | přest. |  | č. | staničení | N | námezník | přest. |  |  | Mezníky
Vlečka č. 6016
220 | 6.965 | -51 | 6.914 | elm. |  | 219 | 6.975 | 51 | 7.026 | elm. |  | v.č. 3 | 7.091
= | 1.247 | 51 | 1.298 |  |  | 218 | 7.18 | -42 | 7.138 | elm. |  | v.č. 27 | 7.455
[6 empty] | 217 | 7.19 | 42 | 7.232 | elm. |  | v.č. 85 | 8.586
č. | staničení | N | námezník | přest. |  |  |  |  | poznámka
Obvod posunu
103 | 9.143 | 42 | 9.185 | ručně | výměnový. zámek, klíč v.č. 103 / 104 v úschově na St.1
104 | 9.189 | -42 | 9.147 | ručně | výměnový zámek v závislosti na v.č. 103
T 1 | 8.388 | 42 | 8.43 | ručně | výměnový. zámek, klíč TVk 1 / TVk 2 / T1 držen v EMZ v kolejišti
C 1 | 8.583 | 42 | 8.625 | ručně | výměnový. zámek, klíč CVk 1 / C1 držen v EMZ v kolejišti
Z 1 | 7.442 | 42 | 7.484 | ručně | bez zabezpečení