## titul
Trať : | 301 |  |  |  | Km 264,600 | [6 empty] | Ev. č. : | 344440
Staniční
| zabezpečovací |  |  |  | Elektronické stavědlo - JOP | [5 empty] | Kód : 22
| zařízení : |  |  |  | ESA 11 - DŘS
| Dopravní stanoviště : |  |  |  | Dopravní kancelář
| ( km ) |  |  |  | 264.6
| Počet pracovníků : |  |  |  | dálková obsluha dispečerem DOZ z JOP ŽST Ostrava - Svinov
( nouzová obsluha pohotovostním výpravčím )
| Zjišťování |  |  |  | samočinně činností | [5 empty] | zast. - 90
| konce vlaku |  |  |  | zabezpečovacího zařízení | [5 empty] | proj. - 30
|  | Dopravní koleje | [5 empty] | Nástupiště u koleje
č. | Začátek | Konec | Délka | Poznámka |  | č. | Začátek | Konec | Délka | Poznámka
1 | 264.215 | 264.884 | 669 | Hlavní staniční kolej, NTV
[6 empty] | 1 | 264.528 | 264.698 | 170 | č. I, úrovňové, vnější
3 | 264.312 | 264.884 | 572 | Vjezd - odjezd - průjezd, NTV
[6 empty] | 3 | 264.33 | 264.5 | 170 | č. II, úrovňové, jednostranné
5 | 264.331 | 264.856 | 525 | Vlečková, jen odjezd směr O.-Svinov
Ostrava - Třebovice

## Ostrava Třebovice
[5 empty] | Směr : Ostrava - Svinov | [8 empty] | Návěstidla - ŽST | [18 empty] | Návěstidla - ŽST | [14 empty] | Směr : Děhylov
[11 empty] | Vjezdová |  |  | Odjezdová |  |  |  |  | Seřaďovací | [9 empty] | Seřaďovací |  |  |  | Konec vlak. cesty |  |  | Odjezdová |  |  | Vjezdová
[14 empty] | Obvod dispečera DOZ | [12 empty] | Km 264,600 | [5 empty] | Obvod dispečera DOZ
| Traťové |  |  |  | Automatické hradlo | [38 empty] | Traťové |  |  |  | Integrované - TESA
| zabezpečovací |  |  |  | AH - 83 ( bez návěstního bodu ) |  |  |  | Kód : 14 |  | Př L | 263.17 |  |  |  | S 3 | 264.312 |  | Se 1 | 263.925 | Se 3 | 264.155 |  |  |  | KANGO | C | JPg | Se 5 | 265 | [5 empty] | L 1 | 264.884 |  | Př S | 265.97 |  |  |  | zabezpečovací |  |  |  | ( bez návěstního bodu ) |  |  |  | Kód : 14
| zařízení : |  |  |  | kontrola volnosti tratě počítačem náprav | [8 empty] | S 1 | 264.215 | [15 empty] | Se 7 | 265.114 | k.č.5 | 264.856 | [9 empty] | zařízení : |  |  |  | obsluha z pracoviště úsekového ovládání
[11 empty] | L | 263.87 |  |  |  | S 5 | 264.331 |  | Se 2 | 264.135 | Se 4 | 264.331 |  |  |  |  | IV. / 2013 |  | Se 6 | 265.082 | [5 empty] | L 3 | 264.884 |  | S | 265.27
| Zjišťování konce |  |  |  | samočinně činností |  |  | zast. | 90 | [17 empty] | Vjezdové / odjezdové rychlosti : | [16 empty] | Zjišťování konce |  |  |  | samočinně činností |  |  | zast. | 90
| vlaku : |  |  |  | zabezpečovacího zařízení |  |  | proj. | 30 | [17 empty] | v pokračování traťové koleje - rychlost traťová s místním omezením | [16 empty] | vlaku : |  |  |  | zabezpečovacího zařízení |  |  | proj. | 30
při jízdě do odbočky - není-li uvedeno jinak, rychlost 50 km/h
Vlečka č.:
[18 empty] | Se 4 | [19 empty] | Vlečkový areál | [5 empty] | PSt.1 | [7 empty] | 6081
[17 empty] | Vk 2 | [6 empty] | 264.484 | [13 empty] | Ramas | [5 empty] | ( Se 6, Se 7 )
| Vlečka č.: | [16 empty] | S 5 |  |  |  |  | km 264,427 = 0,000 vlečky | [23 empty] | Se 7
| 6082 | [15 empty] | Vk 3 | [23 empty] | M1
4
[9 empty] | Vk 1 | [7 empty] | S 3 | [29 empty] | S1 |  |  |  |  | Vlečka
[10 empty] | 2 | 3 | [33 empty] | Se 6 | [6 empty] | Masokombinát
Se 5
|  |  | Se 1 |  |  |  |  | Se 3 |  | S 1 | [41 empty] | S
[7 empty] | 1 | [27 empty] | L 3 | [5 empty] | 5
| L | [5 empty] | Se 2 | [27 empty] | L 1
Přechodová lávka
km 264,505
č. | staničení | N | námezník | přest. |  | č. | staničení | přest. | [34 empty] | č. | staničení | N | námezník | přest. |  | č. | staničení | N | námezník | přest.
|  |  |  | Obvod dispečera DOZ | [40 empty] | Obvod vlečkaře | [5 empty] | Obvod dispečera DOZ
[6 empty] | 2 | 264.223 | elm.
[43 empty] | M1 | 264.99 | -42 | 264.948 | ručně
1 | 264.141 | 55 | 264.196 | elm. |  | 3 | 264.229 | elm. | [40 empty] | 5 | 264.99 | -55 | 264.935 | elm.
[27 empty] | Současné vlakové cesty | [15 empty] | S1 | 265.115 | 42 | 265.157 | ručně
[6 empty] | 4 | 264.271 | elm. | [18 empty] | Vzájemně vyloučeny jsou pouze protisměrné jízdní cesty na tutéž kolej
Výhybky
Ostrava - Třebovice
Výhybky
1 *
3 *
5
P 7724 - 3SBI km 263,911
P 7725 - 3SNI km 265,098
40
7
5
5
5
5
170
170