## titul
Trať : | 301 |  |  |  | Km 282,272 | [6 empty] | Ev. č. : | 348540
Staniční
| zabezpečovací |  |  |  | Elektronické stavědlo - JOP | [5 empty] | Kód : 22
| zařízení : |  |  |  | ESA 11 - DŘS
| Dopravní stanoviště : |  |  |  | Dopravní kancelář
| ( km ) |  |  |  | 282.272
| Počet pracovníků : |  |  |  | dálková obsluha dispečerem DOZ z JOP ŽST Ostrava - Svinov
( nouzová obsluha pohotovostním výpravčím )
| Zjišťování |  |  |  | samočinně činností | [5 empty] | zast. - 90
| konce vlaku |  |  |  | zabezpečovacího zařízení | [5 empty] | proj. - 30
|  | Dopravní koleje | [5 empty] | Nástupiště u koleje
č. | Začátek | Konec | Délka | Poznámka |  | č. | Začátek | Konec | Délka | Poznámka
1 | 282.382 | 283.057 | 675 | Hlavní staniční kolej, NTV
[6 empty] | 1 + 2 | 282.407 | 282.597 | 190 | č. II, úrovňové, oboustranné
2 | 282.386 | 283.057 | 671 | Vjezd - odjezd - průjezd, NTV
[6 empty] | 2 | 282.407 | 282.597 | 190 | č. I, úrovňové, vnější
3 | 282.386 | 283.12 | 734 | Vjezd - odjezd - průjezd, NTV
Štítina

## Štítina
[5 empty] | Směr : Háj ve Slezsku | [11 empty] | Návěstidla - ŽST | [16 empty] | Návěstidla - ŽST | [9 empty] | Směr : Opava - Komárov
[14 empty] | Vjezdová |  |  | Odjezdová |  |  |  |  | Seřaďovací | [9 empty] | Seřaďovací |  | Odjezdová |  |  |  | Vjezdová
[17 empty] | Obvod dispečera DOZ | [12 empty] | Km 282,272 |  |  |  | Obvod dispečera DOZ
| Traťové |  |  |  | Integrované - TESA | [36 empty] | Traťové |  | Integrované - TESA
| zabezpečovací |  |  |  | ( návěstní bod Lhota ) |  |  |  | Kód : 14 |  |  |  |  | Př L | 281.272 |  |  |  | S 2 | 282.386 |  |  |  | Se 2 | 282.382 |  |  |  | KANGO | C | JPg |  |  |  |  | L 2 | 283.057 | Př S | 284.18 |  |  | zabezpečovací |  | ( bez návěstního bodu ) |  |  |  | Kód : 14
| zařízení : |  |  |  | obsluha z pracoviště úsekového ovládání | [11 empty] | S 1 | 282.382 |  |  |  | Se 1 | 282.214 | [8 empty] | Se 3 | 283.219 | L 1 | 283.057 | [6 empty] | zařízení : |  | obsluha z pracoviště úsekového ovládání
[14 empty] | L | 281.974 |  |  |  | S 3 | 282.386 |  |  |  | Se S1 | 282.392 |  |  |  |  | IV. / 2013 | [5 empty] | L 3 | 283.12 | S | 283.477
| Zjišťování konce |  |  |  | samočinně činností |  |  | zast. | 90 | [20 empty] | Vjezdové / odjezdové rychlosti : | [11 empty] | Zjišťování konce |  | samočinně činností |  |  | zast. | 90
| vlaku : |  |  |  | zabezpečovacího zařízení |  |  | proj. | 30 | [20 empty] | v pokračování traťové koleje - rychlost traťová s místním omezením | [11 empty] | vlaku : |  | zabezpečovacího zařízení |  |  | proj. | 30
při jízdě do odbočky - není-li uvedeno jinak, rychlost 50 km/h
Vlečka č.:
|  | Oddílová - AH Lhota | [18 empty] | 6084
|  | od Háje ve Sl. |  | Km 279,462 |  | do Háje ve Sl. | [10 empty] | Se S1
|  | Př Lo | 278.508 |  |  | Př So | 280.208 | [9 empty] | S1
EZ
|  | Lo | 279.208 |  |  | So | 279.508 | [19 empty] | ( Vk 2 / 5 )
[16 empty] | Vk 1 Se 2 | [9 empty] | Vk 2
[13 empty] | 4 |  |  |  | S 3
5
[11 empty] | 2 | [31 empty] | Se 3
[16 empty] | S 1 | [31 empty] | S
[7 empty] | 1 | [32 empty] | L 3 |  |  | 7
[12 empty] | 3 |  |  |  |  | S 2 | [23 empty] | 6
| L | [5 empty] | Se 1 | [29 empty] | L 1
L 2
č. | staničení | N | námezník | přest. |  | č. | staničení | přest. |  | č. | staničení | N | námezník | přest. |  | poznámka | [28 empty] | č. | staničení | N | námezník | přest.
|  |  |  | Obvod dispečera DOZ | [10 empty] | Obvod posunu | [31 empty] | Obvod dispečera DOZ
[6 empty] | 2 | 282.294 | elm.
[10 empty] | 5 | 282.633 | -51 | 282.582 | ručně | výměnový zámek, klíč Vk 2 / 5 držen v EMZ v kolejišti | [29 empty] | 6 | 283.175 | -69 | 283.106 | elm.
1 | 282.236 | 51 | 282.287 | elm. |  | 3 | 282.307 | elm.
[10 empty] | S1 | 282.381 | -51 | 282.33 | elm. | vlečková, obsluhuje dispečer DOZ | [14 empty] | Současné vlakové cesty | [14 empty] | 7 | 283.217 | -51 | 283.166 | elm.
[6 empty] | 4 | 282.319 | elm. | [21 empty] | Vzájemně vyloučeny jsou pouze protisměrné jízdní cesty na tutéž kolej
Výhybky
Štítina
Výhybky
1 *
3 *
2 *
P 7743 - 3SBI km 282,280
Návěstidla - trať
5
80
5
5
5
5
5
190
190