## titul
Trať : | 301 |  |  |  | Km 311,866 |  |  | Ev. č. : | 349241
[8 empty] | Směrový bod : | 301
Staniční
zabezpečovací |  |  |  |  | Jednotné obslužné pracoviště |  |  | Kód : 22
zařízení : |  |  |  |  | ESA 11
Dopravní stanoviště : |  | PSt.1 |  |  | Dopravní kancelář |  |  | PSt.2
( km ) |  | 311.25 |  |  | 311.866 |  |  | 312.415
Počet pracovníků |  | Signalista - 1 *) |  | Výpravčí - 1 |  | Dozorce výhybek - 1 *) |  | Signalista - 1 *)
Zjišťování |  |  |  | samočinně činností |  | zast. : 90
konce vlaku |  |  |  | zabezpečovacího zařízení |  | proj. : 30
* ) = obsazení v době stanovené rozvrhem služby.
Traťové |  |  |  |  | oba směry :
zabezpečovací |  |  |  |  | Automatický blok
zařízení : |  |  |  |  | ABE - 1 trojznakový, obousměrný
Kód : |  |  |  |  | 10
Zjišťování |  |  |  | samočinně činností |  | zast. : 90
konce vlaku |  |  |  | zabezpečovacího zařízení |  | proj. : 30
Dopravní koleje
č. | Začátek | Konec | Délka |  |  |  | Poznámka
1 | 311.528 | 312.22 | 692 |  |  |  | Hlavní staniční kolej, NTV
2 | 311.522 | 312.226 | 704 |  |  |  | Hlavní staniční kolej, NTV
3 | 311.523 | 312.146 | 623 |  |  |  | Vjezd - odjezd - průjezd, NTV
3 a | 312.119 | 312.179 | 60 |  |  |  | Jen odjezd směr Č. Těšín, kusá, NTV
4 | 311.557 | 312.192 | 635 |  |  |  | Vjezd - odjezd - průjezd, NTV
5 | 311.557 | 312.167 | 610 |  |  |  | Vjezd - odjezd - průjezd, směrová dle PV, NTV
6 | 311.575 | 311.963 | 388 |  |  |  | Vjezd - odjezd - průjezd, NTV
6 b | 312.02 | 312.194 | 174 |  |  |  | ( 6 + 6b = 619 m )
7 | 311.547 | 312.197 | 650 |  |  |  | Vjezd - odjezd - průjezd, směrová dle PV, NTV
9 | 311.568 | 312.159 | 591 |  |  |  | Vjezd - odjezd směr Č. Těšín, směrová dle PV, NTV
11 | 311.584 | 312.119 | 535 |  |  |  | Vjezd - odjezd směr Č. Těšín, směrová dle PV, NTV
13 | 311.577 | 312.099 | 522 |  |  |  | Vjezd - odjezd směr Č. Těšín, směrová dle PV, NTV
15 | 311.4 | 312.098 | 698 |  |  |  | Vjezd - odjezd směr Č. Těšín, směrová dle PV, NTV
207 | 312.535 | 313.273 | 738 / 696 § |  |  |  | Vjezd ze směru Č. Těšín, odevzdávková kolej vlečky 6004, NTV
209 | 312.558 | 313.273 | 715 / 680 § |  |  |  | Vjezd ze směru Č. Těšín, odevzdávková kolej vlečky 6004, NTV
211 | 312.558 | 313.253 | 695 / 677 § |  |  |  | Vjezd ze směru Č. Těšín, odevzdávková kolej vlečky 6004, NTV
§ ) = užitečné délky kolejí č. 207, 209 a 211 omezeny (zkráceny) provozovatelem vlečky technologickými plochami
Nástupiště u koleje
č. | Začátek | Konec | Délka |  |  |  | Poznámka
1 + 3 | 311.756 | 312.106 | 350 |  |  |  | č. III, mimoúrovňové, ostrovní
( nadchod v km 311,740 a 311,865 )
2 + 4 | 311.756 | 312.106 | 350 |  |  |  | č. II, mimoúrovňové, ostrovní
6 | 311.594 | 311.945 | 351 |  |  |  | č. I, úrovňové, vnější
1d + TK 2 | 314.016 | 314.206 | 190 |  |  |  | Třinec - Konská, úrovňové, vnější
( podchod v km 314,041 )
Třinec

## Třinec
[45 empty] | A 3 | A 3 | [21 empty] | A 3 | A 3 | [21 empty] | A 3 | A 3
|  | Návěstidla - trať | [25 empty] | Návěstidla - ŽST | [87 empty] | Návěstidla - ŽST
[14 empty] | Vjezdová | [7 empty] | Odjezdová | [5 empty] | Cestová | [8 empty] | Seřaďovací | [66 empty] | Seřaďovací | [9 empty] | Cestová | [7 empty] | Odjezdová | [7 empty] | Cestová - kolejiště TŽ
Z Bystřice nad Olší | [5 empty] | Do Bystřice nad Olší | [21 empty] | Obvod výpravčího JOP | [42 empty] | Km 311,866 | [44 empty] | Obvod výpravčího JOP
směr : | [5 empty] | směr :
správný |  | nesprávný |  |  |  | správný |  | nesprávný | [5 empty] | Z koleje č. 2 |  | Z koleje č. 1 | [7 empty] | S 5 | 311.557 | [11 empty] | Se 4 | 310.988 | Se 7 | 311.181 | Se 10 | 311.36 | Se 13 | 311.408 | [25 empty] | KANGO | C | JPg | [27 empty] | Se 16 | 312.03 | Se 19 | 312.295 | Se 22 | 312.41 | Se 25 | 312.581 | Se 28 | 312.602 | [14 empty] | L 6b | 312.194 | L 11 | 312.119
[20 empty] | S 1 | 311.528 | S 3 | 311.523 |  |  |  |  | Sc 9 | 311.568 | Sc 13 | 311.577 |  | Se 1 | 310.77 | OSe 7 | 310.901 | [73 empty] | Se 31 | 312.868 |  |  | Lc 6 | 311.963 |  |  | L 1 | 312.22 | L 3 | 312.146 | L 4 | 312.192 | [6 empty] | Sc 207 |  | Sc 209 |  | Sc 211
2-3067 | 306.702 | 1-3067 | 306.702 |  |  | 1-3104 | 310.462 | 2-3104 | 310.463 |  |  |  |  | 2 L | 310.718 | 1 L | 310.72 | [6 empty] | S 6 | 311.575 | [11 empty] | Se 5 | 311.089 | Se 8 | 311.233 | Se 11 | 311.366 | Se 14 | 311.457 | [26 empty] | VII. / 2013 | [28 empty] | Se 17 | 312.188 | Se 20 | 312.319 | Se 23 | 312.479 | Se 26 | 312.586 | Se 29 | 312.69 | [14 empty] | L 7 | 312.197 | L 13 | 312.099 |  |  | 312.535 |  | 312.558 |  | 312.558
[6 empty] | 1-3092 | 309.169 | 2-3092 | 309.169 | [10 empty] | S 2 | 311.522 | S 4 | 311.557 |  |  |  |  | Sc 11 | 311.584 | Sc 15 | 311.4 |  | Se 2 | 310.769 | Se 3 | 310.968 | [73 empty] | Se 32 | 312.889 |  |  | Sc 6b | 312.02 |  |  | L 2 | 312.226 | L 3a | 312.179 | L 5 | 312.167
2-3081 | 308.131 | 1-3081 | 308.131 |  |  | 1-3080 | 308.131 | 2-3080 | 308.131 | [14 empty] | S 7 | 311.547 | [11 empty] | Se 6 | 311.089 | Se 9 | 311.282 | Se 12 | 311.4 | Se 15 | 311.512 | [26 empty] | Vjezdové / odjezdové rychlosti : | [28 empty] | Se 18 | 312.294 | Se 21 | 312.386 | Se 24 | 312.54 | Se 27 | 312.602 | Se 30 | 312.677 | [14 empty] | L 9 | 312.159 | L 15 | 312.098
v pokračování traťové koleje - rychlost traťová s místním omezením
2-3097 | 309.707 | 1-3097 | 309.707 |  |  | 1-3070 | 307.125 | 2-3070 | 307.126 | [61 empty] | při jízdě do odbočky - není-li uvedeno jinak, rychlost 40 km/h
Vlečka č.:
6004
[8 empty] | EZ | [28 empty] | EZ
| Vlečka č.: | [6 empty] | ( v.č. US 3 / US 2 ) | [28 empty] | ( v.č. 006 )
6003
[5 empty] | US2 | [29 empty] | Vk 1 | Se 8
[37 empty] | 006 | [86 empty] | Sc 211
Ukončení výtažné koleje zaražedlem v km 310,574 | [9 empty] | US3 | [21 empty] | 3 | [33 empty] | Sc 13
L 15
|  | 1 L |  | Se 1 | [18 empty] | Se 5 | [100 empty] | Sc 209
[11 empty] | OSe 7 | [9 empty] | 2 | [9 empty] | Se 7 | [7 empty] | 4 | [12 empty] | Sc 15 | [13 empty] | Sc 11 | [42 empty] | Při posunu z / na kolej 101a :
[42 empty] | 5 |  |  |  | 6 | [32 empty] | L 13 |  |  |  |  | 21 | [23 empty] | PSt.2a | 205a, 206
[15 empty] | Se 4 | [7 empty] | Se 6 | [36 empty] | 17 | [25 empty] | Se 17 | [21 empty] | PSt.2b | 202, 203
[52 empty] | Se 12 | [12 empty] | Sc 9 | [42 empty] | PSt.2c | 201a, 202, 203, 205a, 206 | [12 empty] | Sc 207
[49 empty] | Se 10 | [7 empty] | 13 | [23 empty] | L 11 |  |  |  |  | 23
[13 empty] | 1 | [95 empty] | Při posunu z / do obvodu ŽST : | [19 empty] | Se 28
|  | 2 L |  | Se 2 | [58 empty] | S 7 | [44 empty] | PSt.2d | 21, 23, 24, 27, 29, 205a, 206 | [6 empty] | 203
[13 empty] | Se 3 | [27 empty] | Se 9 | [5 empty] | 7 | 8 | [8 empty] | Se 14 | [27 empty] | L 9 | [22 empty] | PSt.2e | 21, 23, 24, 27, 29, 202, 203
[90 empty] | 24 | [38 empty] | Se 27
|  | Proměnný ukazatel rychlosti ( PUR ) | [48 empty] | 9 | [12 empty] | S 5 | [48 empty] | 202
|  | návěstidlo 1 L, 2 L - rychlost 100 / 60 km/h | [34 empty] | PSt.1a | Vk 1 / 3, 6, 13, 17 | [14 empty] | Se 13 |  |  |  | 14 | 15 | [65 empty] | 206
[37 empty] | PSt.1b | Vk / 3, 1, 5, 6, 13, 15, 17 | [88 empty] | Se 25
[56 empty] | 11 | [5 empty] | S 3 | [22 empty] | L 5 |  |  | L 7 | [5 empty] | 27 | [12 empty] | 201 | [13 empty] | 205
[85 empty] | 22 | [11 empty] | Se 19
[50 empty] | Se 11 | [42 empty] | 26
[62 empty] | S 1 | [34 empty] | 29 | 30 | Se 20 |  | 200
[55 empty] | 10 | [27 empty] | L 3 | [8 empty] | 25 | [24 empty] | 204
[56 empty] | 12 | [52 empty] | Se 22
[62 empty] | S 2 | [17 empty] | 312.119 | [16 empty] | Se 18 | [25 empty] | Se 24
[86 empty] | L 3a | [12 empty] | 31 |  |  |  |  | 34 |  |  |  | 35 | 36 |  |  |  |  | 39
[55 empty] | 311.428 | [50 empty] | Se 21
L 1
[59 empty] | 16 |  |  |  |  | S 4
[99 empty] | 32 | 33 | [23 empty] | 40 |  |  | 41
[90 empty] | L 2 | [25 empty] | Se 23 | [20 empty] | Se 30
28
[61 empty] | Se 15 |  |  |  |  | S 6 | [46 empty] | 38 | [19 empty] | 43 |  |  |  | 44
[62 empty] | Vk 2 | [13 empty] | Sc 6b | [51 empty] | Se 26
[73 empty] | 19 | [13 empty] | L 4 | [22 empty] | 37
[65 empty] | 18 | [62 empty] | 42 | OVk 1
[77 empty] | Se 16 | [33 empty] | 312.426
[73 empty] | Lc 6 | [14 empty] | L 6b | [42 empty] | PSt.3
( EZ : OVk 1 / 43 )
312.424
Vlečka č.:
6005
[67 empty] | Přechodová lávka |  |  |  |  | Výpravní budova | [10 empty] | 312.139
[67 empty] | km 311,740 |  |  |  |  | nadchod v km 311,865
312.169
č. | staničení | N | námezník | přest. |  | č. | staničení | přest. |  | č. | staničení | přest. |  | č. | staničení | přest. |  | č. | staničení | přest. |  | č. | staničení | N | námezník | přest. |  |  | poznámka | [70 empty] | č. | staničení | N | námezník | přest. |  |  | poznámka |  |  |  |  | č. | staničení | přest. |  | č. | staničení | přest. |  | č. | staničení | přest. |  | č. | staničení | přest. |  | č. | staničení | přest. |  | č. | staničení | N | námezník | přest.
[10 empty] | Obvod výpravčího JOP | [16 empty] | Obvod posunu | [77 empty] | Obvod posunu | [18 empty] | Obvod výpravčího JOP
Nedostatečné
[6 empty] | 3 | 311.19 | elm. |  | 7 | 311.345 | elm. |  | 11 | 311.436 | elm. |  | 15 | 311.477 | elm. |  | US 2 | 310.8 | 42 | 310.842 | ručně | výměnový zámek v závislosti na v.č. US 3 | [46 empty] | zábrzdné vzdálenosti | [25 empty] | 37 | 312.417 | -42 | 312.375 | ručně | uzamčena přenosným VZ, klíč uložen u výpravčího | [6 empty] | 19 | 311.964 | elm. |  | 24 | 312.22 | elm. |  | 28 | 312.264 | elm. |  | 32 | 312.311 | elm. |  | 36 | 312.413 | elm.
[40 empty] | Bystřické zhlaví | [34 empty] | Mezi návěstidly | metrů | [19 empty] | Těšínské zhlaví |  |  |  | 38 | 312.442 | -42 | 312.4 | ručně | bez zabezpečení
1 | 310.971 | 55 | 311.026 | elm. |  | 4 | 311.265 | elm. |  | 8 | 311.351 | elm. |  | 12 | 311.436 | elm. |  | 16 | 311.493 | elm. |  | US 3 | 310.868 | -42 | 310.826 | ručně | výměnový zámek, klíč v.č. US 3 / US 2 | [10 empty] | Z / na |  | na / z k.č. |  | přes vyhybky | [7 empty] | Boční ochrana vlakových cest |  |  |  | Vyloučené vlakové cesty |  |  | Rychlost VCO | [36 empty] | Z / na |  | na / z k.č. | přes vyhybky |  |  | 42 | 312.59 | -46 | 312.544 | ručně | bez zabezpečení | [6 empty] | 21 | 312.159 | elm. |  | 25 | 312.242 | elm. |  | 29 | 312.295 | elm. |  | 33 | 312.323 | elm. |  | 39 | 312.459 | elm.
[27 empty] | držen v EMZ v kolejišti | [43 empty] | Současné vlakové cesty |  |  |  | Lc 6 - L 6b | 231 | [55 empty] | 41 | 312.586 | 51 | 312.637 | elm.
2 | 311.051 | -55 | 310.996 | elm. |  | 5 | 311.299 | elm. |  | 9 | 311.391 | elm. |  | 13 | 311.464 | elm. |  | 17 | 311.505 | elm. | [29 empty] | od návěstidla 1L na 1. staniční kolej |  |  |  | od návěstidla Sc 1c, 2S na 3. staniční kolej |  |  | 100 | [13 empty] | Vzájemně vyloučeny jsou všechny : 1) - protisměrné jízdní cesty na tutéž kolej |  |  |  | Sc 1c - Sc 6b | 920 |  | Boční ochrana vlakových cest |  |  |  | Vyloučené vlakové cesty |  |  |  | Rychlost VCO | [7 empty] | traťové koleje č. 2 |  | 2, 4, 6b | 39, 36, 35 |  |  | 43 | 312.638 | -42 | 312.596 | ručně | výměnový zámek v závislosti na OVk 1 | [6 empty] | 22 | 312.163 | elm. |  | 26 | 312.248 | elm. |  | 30 | 312.295 | elm. |  | 34 | 312.365 | elm. |  | 40 | 312.557 | elm.
[38 empty] | traťové koleje č. 2 |  | 2, 4 ,6 |  | 2, 7, 8 | [7 empty] | od návěstidla S1 na 1. tr. kolej směr Bystřice | [6 empty] | 100 | [13 empty] | 2) - jízdní cesty mající předepsanou rozdílnou polohu alespoň jedné pojížděné nebo odvratné výhybky |  |  |  | 2 S - Sc 6b | 920
[6 empty] | 6 | 311.332 | elm. |  | 10 | 311.43 | elm. |  | 14 | 311.467 | elm. |  | 18 | 311.568 | elm. |  | 006 | 0,053 vl. | 46 | 0.099 | ručně | výměnový zámek, klíč v.č. 006 držen v EMZ v kolejišti | [22 empty] | od návěstidla 2L na 2. staniční kolej |  |  |  | od návěstidla Sc 1c, 2S na 4. staniční kolej |  |  | 100 | [13 empty] | 3) - jízdní cesty dané boční ochranou vlakových cest, není-li použita VCO ( vlaková cesta omezená ) |  |  |  | Sc 6b - S 6 | 445 |  | od návěstidla 2S na 2. staniční kolej |  |  |  | od návěstidla 1L, 2L na 4 a 6b staniční kolej |  |  |  | 100 | [7 empty] | TK č. 2 + SK 1b |  | 3 | 30, 29, 26 |  |  | 45 | 312.731 | 42 | 312.773 | ručně | výměnový zámek, klíč v.č. 45 držen v EMZ v kolejišti | [6 empty] | 23 | 312.184 | elm. |  | 27 | 312.256 | elm. |  | 31 | 312.311 | elm. |  | 35 | 312.403 | elm. |  | 44 | 312.673 | elm.
[45 empty] | A 3 | A 3 |  |  |  | od návěstidla S2 na 2. tr. kolej směr Bystřice | [6 empty] | 100 | [10 empty] | A 3 | A 3 | [8 empty] | od návěstidla L2 na 2. tr. kolej směr Č. Těšín | [7 empty] | 100 |  |  |  |  | A 3 | A 3
Výhybky
Variantní vlakové cesty
Výhybky
Třinec
Variantní vlakové cesty
2
1
6 b *
1 *
2 *
4 *
6 *
15 *
13 *
11 *
9 *
7 *
5 *
3 *
3 a *
101
8 a
10 a
12 a
8
10
12
5 b*
13 a*
107
105
103
5 a *
50
50
60
60
50
50
50
50
50
PUR
5
PUR
5
5
5
5
5
5
5
5
5
101 a
6 a*
351
350
350
60
5
5
5
5
5
5
5
5
1 a *
2 a *
2 b *
60
60
50
50
50

## Třinec - TŽ
[24 empty] | A 3 | A 3 | [17 empty] | A 3 | A 3
[10 empty] | Návěstidla - ŽST | [38 empty] | Návěstidla - ŽST | [10 empty] | Návěstidla - trať
| Vjezdová | [6 empty] | Cestová | [8 empty] | Seřaďovací | [28 empty] | Seřaďovací |  |  | Odjezdová |  |  |  | Vjezdová
[10 empty] | Obvod výpravčího JOP | [38 empty] | Obvod výpravčího JOP | [8 empty] | Do Českého Těšína | [5 empty] | Z Českého Těšína
[58 empty] | směr : | [5 empty] | směr :
| Z koleje č. 2 | [17 empty] | Se 37 | 313.273 | Se 40 | 313.445 | [30 empty] | Z koleje č. 1 |  |  |  |  | správný |  | nesprávný |  |  |  | správný |  | nesprávný
|  |  |  | Sc 1c |  | Lc 1c |  | Sc 1d |  |  | Sc 301 |  |  |  | Se 33 | 313.218 | Se 35 | 313.246 | [27 empty] | Se 43 | 314.374 |  | L 301 | L 1d
| 2 S | 312.94 |  | 312.94 |  | 313.26 |  | 313.945 |  |  | 313.564 | [7 empty] | Se 38 | 313.273 | Se 41 | 313.455 | [26 empty] | 314.235 | 314.272 |  |  | 1 S | 314.95 |  |  |  | 2-3133 | 313.26 |  |  |  |  | 1-3170 | 317.082 | 2-3170 | 317.037
[15 empty] | Se 34 | 313.218 | Se 36 | 313.253 | [27 empty] | Se 44 | 314.9 | [10 empty] | 2-3145 | 314.448 | [6 empty] | 2-3156 | 315.627
[19 empty] | Se 39 | 313.339 | Se 42 | 313.509
[58 empty] | 2-3157 | 315.627 | 1-3157 | 315.629 |  |  | 1-3160 | 315.966 | 2-3144 | 314.448
Vlečka č.:
[38 empty] | Vk 3 | Se 41 |  | 6004
[38 empty] | Se 40 |  |  |  | Sc 301
[28 empty] | Se 36 |  |  |  | 212 |  |  |  | 214 | 215 | [14 empty] | 49 |  |  | 314.303
[30 empty] | Se 37 | [9 empty] | Se 42 | [10 empty] | L 301 | [6 empty] | Se 43
[34 empty] | 213 | [10 empty] | Sc 1d | [17 empty] | Se 44 |  | 1 S
[33 empty] | Se 39 | [24 empty] | 50
Se 38
L 1d
[31 empty] | 211 |  |  |  | 313.372
Se 35
210
[60 empty] | 2-3144 | 2-3145
Se 34
Třinec - Konská
km 314,050
[23 empty] | Proměnný ukazatel rychlosti ( PUR ) |  |  | Se 33 | [21 empty] | Ev. č. : 349340
návěstidlo Sc 1c, 2 S - rychlost 100 / 60 / 50 km/h
[23 empty] | Sc 1c |  |  |  |  | Lc 1c
Se 29
Se 31
[19 empty] | Se 32 |  |  |  | 2 S |  |  |  |  | 2-3133
45
312.92
EZ
( v.č. 45 )
312.835
Účelová kolej SŽDC
| č. | staničení | přest. | č. | staničení | přest. |  | č. | staničení | přest. | č. | staničení | přest.
Obvod výpravčího JOP
[56 empty] | č. | staničení | N | námezník | přest. |  | č. | staničení | N | námezník | přest.
| 200 | 312.332 | elm. | [7 empty] | 212 | 313.324 | elm. | [47 empty] | Obvod výpravčího JOP
|  |  |  | 204 | 312.486 | elm.
| 201ab | 312.392 | elm. |  |  |  |  | 210 | 313.272 | elm. | 213 | 313.347 | elm.
|  |  |  | 205ab | 312.518 | elm.
| 202 | 312.446 | elm. |  |  |  |  | 211ab | 313.299 | elm. | 214 | 313.382 | elm. | [42 empty] | 49 | 314.245 | 51 | 314.296 | elm. |  | 50 | 314.371 | -65 | 314.306 | elm.
|  |  |  | 206 | 312.551 | elm.
| 203 | 312.472 | elm. | [7 empty] | 215 | 313.396 | elm.
[24 empty] | A 3 | A 3 | [17 empty] | A 3 | A 3
Výhybky - kolejiště TŽ
Výhybky - Konská
TK 2
1
2
1 b *
301 x
1 d *
TK 2
301 *
60
1 c *
211 *
209 *
207 *
205 *
203 *
201 *
8 b
10 b
PUR
PUR
209 a *
205a*
190
190
2110
Lc1cK *