## Titul
Trať : | 301 | [5 empty] | Km 34,048 | [6 empty] | Ev. č. : | 350447
| Staniční | [5 empty] | R Z Z - vzor 66
| zabezpečovací | [5 empty] | tlačítková volba, cestový systém | [5 empty] | Kód : 13
| zařízení : | [5 empty] | rychlostní návěstní soustava
| Dopravní stanoviště : | [5 empty] | Dopravní kancelář
| ( km ) | [5 empty] | 34.048
| Počet pracovníků : | [5 empty] | Výpravčí - 1
| Zjišťování | [5 empty] | samočinně činností | [5 empty] | zast. - 90
| konce vlaku | [5 empty] | zabezpečovacího zařízení | [5 empty] | proj. - 30
| Traťové |  |  |  | směr : Ostrava - Kunčice // Odb Odra | [5 empty] | směr : vlečka 6019
| zabezpečovací |  |  |  | Automatický blok | [5 empty] | Telefonické dorozumívání *)
| zařízení : |  |  |  | trojznakový, jednosměrný | [5 empty] | *) = TZZ - traťový souhlas
dle ustanovení PPŘ doplněno telefonickou nabídkou, přijetím a odhláškou
| Kód : |  |  |  | 7 | [5 empty] | 1
| Zjišťování |  |  | samočinně činností |  | zast. - 90 |  |  |  | výpravčí |  | zast. - 00
| konce vlaku |  |  | zabezpečovacího zařízení |  | proj. - 30 |  |  |  | vždy |  | proj. - 00
|  | Dopravní koleje | [7 empty] | Nástupiště u koleje
č. | Začátek | Konec | Délka | Poznámka |  |  |  | č. | Začátek | Konec | Délka | Poznámka
1 | 33.422 | 34.249 | 827 | Hlavní staniční kolej, NTV
[8 empty] | 1 + 2 | 33.816 | 34.235 | 419 | č. II, mimoúrovňové, ostrovní
2 | 33.376 | 34.252 | 876 | Hlavní staniční kolej, NTV | [7 empty] | ( nadchod v km 34,080 )
3 | 33.423 | 34.226 | 803 | Vjezd - odjezd - průjezd, NTV
[8 empty] | 3 | 33.942 | 34.236 | 294 | č. I, úrovňové, vnější
4 | 33.377 | 34.253 | 876 | Vjezd - odjezd - průjezd, NTV
*) = jízdy vlaků na / z vlečky sjednává výpravčí ŽST Ostrava - Vítkovice
a výpravčí St.3 obvodu Severní nádraží ( St.3 / SN vlečky 6019 ) prostřednictvím výpravčího St.1 obvodu Západní nádraží ( St.1 / ZN vlečky 6071 )
Ostrava - Vítkovice

## Ostrava - Vítkovice
|  | Návěstidla - trať | [15 empty] | Návěstidla - ŽST | [10 empty] | Návěstidla - ŽST | [24 empty] | Návěstidla - ŽST | [13 empty] | Návěstidla - trať
[12 empty] | Vjezdová | [5 empty] | Odjezdová | [5 empty] | Vjezdová |  |  |  |  | Seřaďovací | [20 empty] | Seřaďovací |  |  |  | Odjezdová | [5 empty] | Vjezdová
Z Ostravy - Kunčic | [5 empty] | Do Ostravy - Kunčic | [7 empty] | Obvod výpravčího RZZ | [9 empty] | Obvod výpravčího RZZ + St.1 / ZN |  |  |  |  | Obvod výpravčího RZZ | [10 empty] | Km 34,048 | [13 empty] | Obvod výpravčího RZZ | [11 empty] | Na Odb Odra | [5 empty] | Z Odb Odra
směr : | [5 empty] | směr : | [5 empty] | Z koleje č. 2 |  | Z koleje č. 1 | [9 empty] | Z vlečky 6019 |  | Z vlečky 6071 | [33 empty] | Z koleje č. 2 |  | Z koleje č. 1 |  |  |  | směr : | [5 empty] | směr :
správný |  | nesprávný |  |  |  | správný |  | nesprávný | [20 empty] | HSe 1 | 33.038 | Se 3 | 33.158 | [6 empty] | KANGO | C | JPg | [8 empty] | Se 8 | 34.333 | [14 empty] | správný |  | nesprávný |  |  |  | správný |  | nesprávný
[14 empty] | Př 1L | 32.189 |  |  | S 1 | 33.422 | S 3 | 33.423 |  |  | Př HL | 0.597 | D L | 33.119 | [26 empty] | L 1 | 34.249 | L 3 | 34.226 |  |  | Př 2S | 35.618
[29 empty] | Se 1 | 33.095 | Se 4 | 33.185 | [7 empty] | VI. / 2015 | [9 empty] | Se 9 | 34.473 | [20 empty] | 370 | 37.002
319 | 31.833 | Př 1L | 32.189 |  |  | 323 | 32.315 | Př 2PL | 32.022 |  |  | L | 32.889 | 1 L | 32.889 |  |  | S 2 | 33.376 | S 4 | 33.377 |  |  | H L | 0.211 | S V | 33.329 | [26 empty] | L 2 | 34.252 | L 4 | 34.253 |  |  | 2 S | 34.88 | S | 34.88 |  |  | 357 | 35.75 | Př 1VL | 35.916 |  |  |  |  | Př 2S | 35.618
[24 empty] | = | 32.971 |  |  |  | Se 2 | 33.068 | Se 5 | 33.252 | [9 empty] | Výpravní budova | [7 empty] | Se 10 | 34.503 | [20 empty] | 360 | 35.916
[40 empty] | Vjezdové / odjezdové rychlosti : |  | nadchod v km 34,080
v pokračování traťové koleje - rychlost traťová s místním omezením
při jízdě do odbočky - rychlost 40 km/h
S 3
|  |  | 1 L | [15 empty] | Se 3 | [16 empty] | S 1 | [8 empty] | L 3 |  |  |  | 20 | [15 empty] | Se 9 | [8 empty] | S
[13 empty] | 1 | [17 empty] | 9 |  | 10 | [27 empty] | 24 | 25
[34 empty] | S 2 | [18 empty] | Se 8 | [14 empty] | Se 10
[13 empty] | Se 1 | [13 empty] | Se 5 | [19 empty] | L 1
[10 empty] | Se 2 | [5 empty] | 2 |  |  | 3 | 103 | [5 empty] | 4 |  |  | 6 |  |  |  |  | S 4 | [18 empty] | 22 | 23 | [13 empty] | 26
|  |  | L | [44 empty] | L 2 | [25 empty] | 2 S
[28 empty] | 105 | [20 empty] | 121
[8 empty] | 46 | [12 empty] | 44 |  | 43 | [5 empty] | 107
[5 empty] | H L | [9 empty] | 45 | [6 empty] | Se 4 | [9 empty] | 112 | [15 empty] | L 4
[8 empty] | HSe 1 |  |  | Vlečka č.: | [33 empty] | 117
[11 empty] | 6071 | [35 empty] | 119
[11 empty] | ( Dolní nádraží ) |  |  |  | D L
118
S V
Koleje č. 108 a 110 trvale vyloučeny
Vlečka č.:
6071
( Východní nádraží )
č. | staničení | N | námezník | přest. |  | č. | staničení | N | námezník | přest. |  | č. | staničení | přest. |  | č. | staničení | přest. |  | č. | staničení | přest. |  | č. | staničení | přest. | [25 empty] | č. | staničení | přest. |  | č. | staničení | N | mezník | přest. |  | č. | staničení | přest. |  | č. | staničení | přest. |  | č. | staničení | N | námezník | přest.
[13 empty] | Obvod výpravčího RZZ | [15 empty] | č. | staničení | přest. | [31 empty] | Obvod výpravčího RZZ
Obvod výpravčího
[6 empty] | 46 | 33.038 | 51 | 33.089 | elm. | [5 empty] | 6 | 33.291 | elm. |  | 43 | 33.218 | elm. | [7 empty] | St.1 / ZN | [31 empty] | 121 | 34.303 | elm. |  | 22 | 34.344 | elm.
1 | 33.094 | 51 | 33.145 | elm. |  | = | 0.144 | -51 | 0.093 |  |  | 3 | 33.174 | elm. | [22 empty] | Kunčické zhlaví | [6 empty] | Svinovské zhlaví | [25 empty] | 25 | 34.421 | 51 | 34.472 | elm.
[16 empty] | 9 | 33.312 | elm. |  | 103 | 33.174 | elm. | [6 empty] | 45 | 33.12 | elm. |  |  |  | Z / na |  | na / z k.č. | přes vyhybky |  | Současné vlakové cesty |  |  | Z / na | na / z k.č. |  | přes vyhybky | [9 empty] | 118 | 34.23 | -42 | 34.188 | elm. | [5 empty] | 23 | 34.35 | elm.
2 | 33.128 | -42 | 33.086 | elm. |  | 105b | 33.261 | 36 | 33.297 | elm. |  | 4 | 33.234 | elm. | [25 empty] | Vzájemně vyloučeny jsou všechny : 1) - protisměrné jízdní cesty na tutéž kolej | [29 empty] | 26 | 34.5 | -51 | 34.449 | elm.
[6 empty] | 105a | 33.261 | -36 | 33.225 | [6 empty] | 10 | 33.336 | elm. |  | 107 | 33.286 | elm. |  | 112 | 33.324 | elm. |  |  | 44 | 33.182 | elm. |  |  |  | traťové koleje č. 1 |  | 1, 3 | 3, 103, 4 |  | 2) - jízdní cesty mající předepsanou rozdílnou polohu alespoň jedné pojížděné nebo odvratné výhybky |  |  | traťové koleje č. 2 | 2, 4 |  | 25, 24 | [5 empty] | 117 | 34.23 | elm. |  | 119 ab | 34.247 | 36 | 34.283 | elm. |  | 20 | 34.3 | elm. |  | 24 | 34.421 | elm.
Výhybky
1
Výhybky
Ostrava - Vítkovice
Variantní vlakové cesty
1
Variantní vlakové cesty
2
1 *
2 *
3 *
4 *
2
Vlečka č.: 6019 nádraží Vh-Vd
108
110
Výhybky
294
419

## Ostrava - Vítkovice výhled
|  | Návěstidla - trať | [14 empty] | Návěstidla - ŽST | [9 empty] | Návěstidla - ŽST | [23 empty] | Návěstidla - ŽST | [11 empty] | Návěstidla - trať
[15 empty] | Vjezdová | [7 empty] | Odjezdová |  |  |  | Seřaďovací | [17 empty] | Seřaďovací | [5 empty] | Odjezdová |  |  |  |  | Vjezdová
Z Ostravy - Kunčic | [5 empty] | Do Ostravy - Kunčic | [6 empty] | JOP + St.1 / ZN | [5 empty] | Obvod výpravčího JOP | [7 empty] | Obvod výpravčího JOP |  |  |  | JOP + St.1 / ZN | [7 empty] | Km 34,048 | [11 empty] | Obvod výpravčího JOP | [9 empty] | Na Odb Odra | [5 empty] | Z Odb Odra
směr : | [5 empty] | směr : | [6 empty] | Z vlečky 6019 |  | Z vlečky 6071 |  | Z koleje č. 2 |  | Z koleje č. 1 | [41 empty] | směr : | [5 empty] | směr :
správný |  | nesprávný |  |  |  | správný |  | nesprávný | [20 empty] | Se 3 | 33.069 | [7 empty] | KANGO | C | JPg | [15 empty] | Z koleje č. 2 |  | Z koleje č. 1 |  |  | správný |  | nesprávný |  |  |  | správný |  | nesprávný
[13 empty] | TsK | 0.597 | [8 empty] | S 1 | 33.455 | S 3 | 33.455 | Se 1 | 32.915 |  |  | Se V1 | vleč. | [12 empty] | Se 6 | 34.473 | Se 8 | 34.83 |  |  | L 1 | 34.239 | L 3 | 34.227
[15 empty] | SV | 33.329 | 2 L | 32.865 | 1 L | 32.865 | [8 empty] | Se 4 | 33.103 | [8 empty] | podle projektu | [16 empty] | 2 S | 34.885 | 1 S | 34.885
2-319 | 31.833 | 1-319 | 31.833 |  |  | 1-323 | 32.315 | 2-323 | 32.315 |  |  |  | H L | 0.211 | [8 empty] | S 2 | 33.387 | S 4 | 33.453 | Se 2 | 32.915 |  |  | Se V2 | vleč. | [12 empty] | Se 7 | 34.502 | Se 9 | 34.83 |  |  | L 2 | 34.254 | L 4 | 34.256 | [6 empty] | 2-359 | 35.994 | 1-359 | 35.994 |  |  | 1-366 | 36.62 | 2-366 | 36.62
[13 empty] | = | 32.971 | [14 empty] | Se 5 | 33.384
Vjezdové / odjezdové rychlosti :
v pokračování traťové koleje - rychlost traťová s místním omezením
při jízdě do odbočky - není-li uvedeno jinak, rychlost 50 km/h
Výpravní budova
nadchod v km 34,080
Proměnný ukazatel rychlosti ( PUR )
návěstidlo S 1, S 2, S 3 - rychlost 60 / 50 km/h
Proměnný ukazatel rychlosti ( PUR )
|  |  | návěstidlo 1 L, 2 L - rychlost 60 / 50 km/h | [33 empty] | S 3
|  |  | 1 L |  | Se 1 | [31 empty] | S 1 |  |  |  |  | L 3 |  |  | 9 | [13 empty] | Se 6 | [7 empty] | Se 8 |  | 1 S
[12 empty] | 2 | [19 empty] | 6 |  | 7 | [20 empty] | 12 | 13
[35 empty] | S 2 | [25 empty] | Se 7
[12 empty] | Se 4 | [30 empty] | L 1
[10 empty] | 1 | [8 empty] | 3 | [5 empty] | 4 |  |  | 5 | [8 empty] | S 4 | [11 empty] | 10 | 11 | [10 empty] | 14
|  |  | 2 L |  | Se 2 | [38 empty] | L 2 | [22 empty] | Se 9 |  | 2 S
Se 3
[26 empty] | Se V1 | [10 empty] | 8
[17 empty] | 144 | [26 empty] | L 4
[7 empty] | H L | [12 empty] | Se V2 | 143
VVk 1
[17 empty] | EZ | [17 empty] | Se 5
( v.č. 144 )
§ ) = výhybka č. 144 doplněna odtlačným zámkem ve sklopené poloze
SV
č. | staničení | N | námezník | přest. |  | č. | staničení | N | námezník | přest. | č. | staničení | přest. |  | č. | staničení | přest. | [40 empty] | č. | staničení | přest. | č. | staničení | přest. |  | č. | staničení | N | námezník | přest.
|  | Obvod výpravčího JOP + St.1 / ZN | [8 empty] | Obvod výpravčího JOP | [51 empty] | Obvod výpravčího JOP
Vlečka č.:
144 | 33.167 | -51 | 33.116 | elm. | [6 empty] | 3 | 33.186 | elm. |  | 6 | 33.355 | elm. | [15 empty] | 6071
= | 0.015 | 51 | 0.066 | § ) |  | 1 | 33.072 | 51 | 33.123 | elm. | [11 empty] | Kunčické zhlaví | [10 empty] | ( Východní nádraží ) | [14 empty] | Svinovské zhlaví | [9 empty] | 9 | 34.3 | elm. | 11 | 34.351 | elm. |  | 13 | 34.422 | 51 | 34.473 | elm.
[11 empty] | 4 | 33.256 | elm. |  | 7 | 33.37 | elm. |  |  | Z / na |  | na / z k.č. |  | přes vyhybky | [14 empty] | Současné vlakové cesty | [6 empty] | Z / na |  | na / z k.č. |  | přes vyhybky
[6 empty] | 2 | 33.105 | 55 | 33.16 | elm. | [28 empty] | Vzájemně vyloučeny jsou všechny : 1) - protisměrné jízdní cesty na tutéž kolej | [18 empty] | 10 | 34.345 | elm. | 12 | 34.422 | elm. |  | 14 | 34.5 | -51 | 34.449 | elm.
143 | 33.204 | 51 | 33.255 | elm. | [6 empty] | 5 | 33.306 | elm. |  | 8 | 33.448 | elm. |  |  | traťové koleje č. 1 |  | 1, 3 |  | 3, 4 | [14 empty] | 2) - jízdní cesty mající předepsanou rozdílnou polohu alespoň jedné pojížděné nebo odvratné výhybky | [6 empty] | traťové koleje č. 2 |  | 2, 4 |  | 13, 12
Výhybky
1
Výhybky
Ostrava - Vítkovice
Variantní vlakové cesty
1
Variantní vlakové cesty
2
1 *
2 *
3 *
4 *
2
Vlečka č.: 6019 nádraží Vh-Vd
294
419
60
90
40
60
60
5
5
5
5
5
5
5
PUR
PUR
PUR
PUR
PUR